## Общая таблица
Индия Исходники | [8 empty] | Сколтех
Samples for Thermal Petrophysics Studies | [10 empty] | ПИК ПП (порозиметр, газ-гелий)
Nawagam- Field, WON Basin, India | [10 empty] | В шланге |  |  |  |  | В изоленте |  |  |  |  | В камере зёрен
S.No | Plug NO. | Well No. | Formatoin | Plug Depth (m) | Gross Lithology | Length(mm) | Diameter (mm) | Weight (g) | Литология+ комментарии Раисы Андреевны | Комментарии Валентина | Пористость, % | k air(Проницаемость), мД | kl(Проницаемость с поправкой Клинкенберга), мД | Объёмная плотность, г/см3 | Плотность зёрен, г/см3 | Пористость, % | k air(Проницаемость), мД | kl(Проницаемость с поправкой Клинкенберга), мД | Объёмная плотность, г/см3 | Плотность зёрен, г/см3 | Пористость, % | Объёмная плотность, г/см3 | Плотность зёрен, г/см3
1 | NG-1 | Nawagam-304 | KALOL-IX | 1340.84 | Shale/Siltstone | 28.04 | 25.51 | 30.049 | Shale/Siltstone слоист. |  | 18.3946 | 0.086655 | 0.05482 | 2.0893 | 2.5602 | 17.3875 | 0.083866 | 0.052647 | 2.0838 | 2.5224 | 18.3706 | 2.0908 | 2.5614
2 | NG-4 |  |  | 1341.74 | Siltstone-shale lamination | 26.48 | 25.58 | 25.911 | Siltstone-shale lamination |  | 18.3129 | 0.03045 | 0.016624 | 1.8801 | 2.3016 | 17.37 | 0.028986 | 0.015632 | 1.8779 | 2.2727 | 18.444 | 1.8918 | 2.3196
3 | NG-5 |  |  | 1342.1 | Siltstone-shale lamination | 26.76 | 25.58 | 24.764 | Siltstone-shale lamination трещ. | 2 залеченные трещены посередине на торце
4 | NG-6 |  |  | 1345.18 | Siltstone | 28.71 | 25.58 | 31.615 | Siltstone пересл. + sand | 1 залеченная трещина посередине на торце | 17.9734 | 1.3191 | 1.1187 | 2.14 | 2.6089 | 17.147 | 1.2877 | 1.0894 | 2.1389 | 2.5816 | 18.0395 | 2.1381 | 2.6087
5 | NG-8 |  |  | 1345.58 | Siltstone | 26.78 | 25.6 | 29.669 | Siltstone слоист., слюда | полуоткрытая трещина скраю на торце | 17.4637 | 1.7655 | 1.5164 | 2.1521 | 2.6075 | 16.6854 | 1.5562 | 1.3269 | 2.1586 | 2.5909 | 18.0665 | 2.148 | 2.6217
6 | NG-9 |  |  | 1345.96 | Siltstone | 27.82 | 25.56 | 30.997 | Siltstone слоист., трещ. | много закрытых трещин на торце | 17.6886 | 10.0982 | 9.3884 | 2.1611 | 2.6256 | 17.2308 | 10.0337 | 9.3235 | 2.1589 | 2.6084 | 17.997 | 2.1629 | 2.6376
7 | NG-11 |  |  | 1347.4 | Siltstone-shale lamination | 27.1 | 25.39 | 29.701 | Siltstone-shale lamination сл., гориз. |  | 16.4518 | 0.19851 | 0.14243 | 2.1547 | 2.579 | 16.1381 | 0.19189 | 0.13733 | 2.155 | 2.5697 | 16.8113 | 2.1638 | 2.6011
8 | NG-12 |  |  | 1347.44 |  | 27.78 | 25.59 | 30.564 | - | полуоткрытая трещина посередине на торце | 17.9159 | 0.81855 | 0.67826 | 2.1525 | 2.6223 | 17.1868 | 0.70352 | 0.57593 | 2.1465 | 2.592 | 18.0599 | 2.1475 | 2.6208
9 | NG-15 |  |  | 1352.15 | Siltstone | 27.93 | 25.56 | 30.336 | Siltstone сл. + sand | 2 залеченные трещины посередине на торце | 18.2752 | 9.8877 | 9.1843 | 2.1197 | 2.5937 | 18.2447 | 9.8451 | 9.1438 | 2.1171 | 2.5896 | 19.3685 | 2.1154 | 2.6235
10 | NG-21 |  |  | 1356.45 | Siltyshale | 27.5 | 25.57 | 29.498 | Siltyshale сл. | 1 неглубокая трещина посередине на торце | 14.6445 | 0.033739 | 0.019041 | 2.0772 | 2.4336 | 14.1581 | 0.024657 | 0.013287 | 2.0859 | 2.4299 | 15.6291 | 2.0654 | 2.4479
11 | NG-22 |  |  | 1356.7 | Siltyshale-siltstone lamination | 27.09 | 25.56 | 26.993 | Siltyshale-siltstone lamination | трещина на боковой поверхности | 22.6561 | 0.059194 | 0.03515 | 1.9293 | 2.4945 | 21.5405 | 0.050542 | 0.029284 | 1.9299 | 2.4597 | 22.9211 | 1.9377 | 2.5139
12 | NG-24 |  |  | 1357.2 | Siltyshale-siltstone lamination | 27.81 | 25.58 | 32.591 | Siltyshale-siltstone lamination |  | 19.0502 | 0.063663 | 0.038599 | 2.2726 | 2.8075 | 18.1259 | 0.059496 | 0.035799 | 2.2861 | 2.7922 | 18.7932 | 2.2935 | 2.8242
13 | NG25 |  |  | 1357.3 | Siltyshale-siltstone lamination | 27.43 | 25.58 | 33.395 | Siltyshale-siltstone lamination | скол на боковой поверхности | 17.9504 | 0.07671 | 0.047404 | 2.3538 | 2.8688 | 17.6212 | 0.071056 | 0.043624 | 2.3644 | 2.8702 | 19.1554 | 2.3495 | 2.9063
14 | NG-26 |  |  | 1357.52 | Siltyshale-siltstone lamination | 27.52 | 25.52 | 30.067 | Siltyshale-siltstone lamination |  | 17.1287 | 0.027142 | 0.014521 | 2.1194 | 2.5575 | 16.3306 | 0.026409 | 0.014054 | 2.1131 | 2.5256 | 17.7788 | 2.1157 | 2.5732
15 | NG-27 |  |  | 1357.7 | Siltyshale-siltstone lamination | 26.86 | 25.44 | 28.981 | Siltyshale-siltstone lamination | 1 полуоткрытая трещина на боковой поверхности | 16.4783 | 0.021566 | 0.011015 | 2.115 | 2.5323 | 15.5784 | 0.021764 | 0.011064 | 2.0953 | 2.4819 | 16.688 | 2.1181 | 2.5424
16 | NG-29 |  |  | 1358.5 | Siltstone | 27.64 | 25.37 | 29.635 | Siltstone слоист. | скол и трещина на боковой поверхности + включение | 18.2338 | 0.04033 | 0.023094 | 2.1112 | 2.582 | 17.0719 | 0.038472 | 0.021872 | 2.0944 | 2.5256 | 19.0327 | 2.0858 | 2.5761
17 | NG-33 |  |  | 1360.55 | Siltstone with carbonaceous mat. | 28 | 25.34 | 31.268 | Siltstone with carbonaceous mat. сл. ? | 1 открытая трещина скраю на торце | 16.8038 | 0.12758 | 0.086053 | 2.2069 | 2.6526 | 16.0854 | 0.1043 | 0.068391 | 2.1964 | 2.6174 | 18.1044 | 2.1982 | 2.6841
18 | NG-34 |  |  | 1360.6 | Siltstone with carbonaceous mat. | 26.31 | 25.47 | 29.35 | Siltstone with carbonaceous mat. сл. | 1 открытая трещина скраю на торце | 17.1151 | 0.15873 | 0.11075 | 2.1834 | 2.6343 | 16.6782 | 0.14458 | 0.099633 | 2.1914 | 2.6301 | 17.8528 | 2.2038 | 2.6827
19 | NG-35 |  |  | 1361.12 | Silty shale | 26.37 | 25.5 | 29.29 | Silty shale сл. |  | 17.2142 | 0.35375 | 0.27148 | 2.1774 | 2.6302 | 16.8184 | 0.33778 | 0.25816 | 2.1574 | 2.5937 | 18.4299 | 2.1698 | 2.66
20 | NG-36 |  |  | 1361.22 | Silty shale | 26.43 | 25.42 | 30.086 | Silty shale сл. + sand |  | 18.4564 | 0.44879 | 0.35241 | 2.232 | 2.7372 | 17.6512 | 0.4406 | 0.34509 | 2.1879 | 2.6569 | 19.6909 | 2.2137 | 2.7565
21 | NG-37 |  |  | 1361.7 | Siltstone-siltyshale lamination | 26.49 | 25.52 | 30.475 | Siltstone-siltyshale lamination сл. |  | 19.2877 | 2.2661 | 1.9763 | 2.2501 | 2.7878 | 18.7518 | 2.2691 | 1.9755 | 2.21 | 2.7201 | 20.3486 | 2.2428 | 2.8157
22 | NG-38 |  |  | 1362.2 | Siltstone-siltyshale lamination | 26.86 | 25.43 | 29.605 | Siltstone-siltyshale lamination сл. | 1неглубокая трещина скраю на торце | 18.9914 | 4.5364 | 4.0926 | 2.1544 | 2.6595 | 18.6778 | 4.3147 | 3.8809 | 2.1583 | 2.654 | 20.4925 | 2.1412 | 2.6931
23 | NG-41 | Nawagam-308 | Kalol-IX &X | 1387.5 | Siltyshale | 26.46 | 25.68 | 26.27 | Siltyshale с прожил. чёрного материала | 1 залеченная трещина скраю на торце | 17.0574 | 0.57494 | 0.46367 | 1.931 | 2.3282 | 16.2836 | 0.5549 | 0.44503 | 1.8966 | 2.2655 | 18.4849 | 1.915 | 2.3493
24 | NG-45 |  |  | 1391.3 | Siltstone-siltyshale lamination | 27.05 | 25.52 | 29.303 | Siltstone-siltyshale lamination | полузакрытая трещина скраю на торце | 16.7751 | 0.33048 | 0.25254 | 2.1172 | 2.544 | 15.9249 | 0.31586 | 0.24006 | 2.097 | 2.4941 | 17.3636 | 2.1171 | 2.5619
25 | NG-47 |  |  | 1391.8 | Siltstone-siltyshale lamination | 26.24 | 25.49 | 28.506 | Siltstone-siltyshale lamination сл. | 2 трещины скраю на торце | 17.1414 | 0.21898 | 0.16004 | 2.1321 | 2.5732 | 16.5244 | 0.20401 | 0.14732 | 2.1234 | 2.5438 | 17.9435 | 2.1158 | 2.5784
26 | NG-48 |  |  | 1401.57 | Siltstone | 25.43 | 25.56 | 27.751 | Siltstone т/з сл. | скол скраю, включение | 17.8897 | 1.7205 | 1.476 | 2.1287 | 2.5925 | 17.3279 | 1.6497 | 1.4109 | 2.1109 | 2.5533 | 19.9501 | 2.0931 | 2.6147
27 | NG-50 |  |  | 1404.45 | Siltstone-siltyshale lamination | 26.86 | 25.42 | 29.752 | Siltstone-siltyshale lamination | 1 закрытая трещина | 17.1374 | 0.24318 | 0.17839 | 2.1939 | 2.6477 | 16.6529 | 0.23458 | 0.17167 | 2.1779 | 2.613 | 18.7009 | 2.1695 | 2.6685
28 | NG-53 |  |  | 1407.28 | Sandstone-siltstone lamination | 27.84 | 25.64 | 28.887 | Sandstone-siltstone lamination |  | 21.2724 | 53.6326 | 51.7918 | 2.0067 | 2.549 | 21.0908 | 53.526 | 51.6913 | 2.0019 | 2.537 | 23.0834 | 2.0061 | 2.6082
29 | NG-54 |  |  | 1407.65 | Sandstone-siltstone lamination | 26.31 | 25.6 | 29.336 | Sandstone-siltstone lamination | 2 залеченные трещины посередине | 15.6858 | 0.04324 | 0.02506 | 2.1637 | 2.5662 | 15.3864 | 0.042977 | 0.024911 | 2.145 | 2.5351 | 16.0906 | 2.1815 | 2.5998
30 | NG-55 |  |  | 1409.2 | Siltstone | 26.62 | 25.59 | 30.666 | Siltstone слоистость едва замет. |  | 17.1647 | 0.020249 | 0.0099047 | 2.2358 | 2.6991 | 16.6726 | 0.024019 | 0.012163 | 2.2305 | 2.6768 | 17.6773 | 2.2357 | 2.7158
31 | NG-57 |  |  | 1410.1 | Siltyshale-siltstone lamination | 27.49 | 25.36 | 29.532 | Siltyshale-siltstone lamination сл. |  | 15.9911 | 0.023484 | 0.01224 | 2.1244 | 2.5288 | 15.5505 | 0.020816 | 0.010593 | 2.0725 | 2.4541 | 17.108 | 2.1022 | 2.5361
32 | NG-58 |  |  | 1410.5 | Siltyshale-siltstone lamination | 26.9 | 25.62 | 29.843 | Siltyshale-siltstone lamination | небольшой скол | 16.5577 | 0.025291 | 0.013326 | 2.1479 | 2.5741 | 16.099 | 0.024094 | 0.01258 | 2.1309 | 2.5398 | 17.1324 | 2.1497 | 2.5941
| NG31 | [8 empty] | трещина посередине, расколотый напополам, склеили | 16.742 | 0.024489 | 0.012583 | 2.0745 | 2.4916 | 16.4578 | 0.023108 | 0.011733 | 2.0815 | 2.4916 | 17.3853 | 2.0809 | 2.5188
Gamij- Field, WON Basin, India
S.No | Plug NO. | Well No. | Formatoin | Plug Depth (m) | Gross Lithology | Length(mm) | Diameter (mm) | Weight (g) | Литология+ комментарии Раисы Андреевны | Комментарии Валентина | Пористость, % | k air(Проницаемость), мД | kl(Проницаемость с поправкой Клинкенберга), мД | Объёмная плотность, г/см3 | Плотность зёрен, г/см3 | Пористость, % | k air(Проницаемость), мД | kl(Проницаемость с поправкой Клинкенберга), мД | Объёмная плотность, г/см3 | Плотность зёрен, г/см3 | Пористость, % | Объёмная плотность, г/см3 | Плотность зёрен, г/см3
33 | GM-1 | Gamij-31 | KALOL-VI & VII | 981.26 | Shale | 27.51 | 25.72 | 30.064 | Shale алевр. т/з | включения | 24.4798 | 0.14002 | 0.09266 | 2.1262 | 2.8154 | 24.3777 | 0.13235 | 0.086913 | 2.1292 | 2.8155 | 25.3946 | 2.1271 | 2.8511
34 | GM-2 |  |  | 981.47 | Shale | 25.91 | 25.49 | 29.612 | Shale алевр т/з | включение | 26.0373 | 0.38303 | 0.2904 | 2.2391 | 3.0273 | 25.5873 | 0.35602 | 0.26909 | 2.2034 | 2.961 | 27.5042 | 2.2174 | 3.0587
35 | GM-6 |  |  | 986.02 | Siltyshale/shale | 26.67 | 25.68 | 26.845 | Siltyshale/shale | трещина на боковой поверхности | 23.9371 | 11.1952 | 10.4295 | 1.9413 | 2.5522 | 23.6959 | 11.0046 | 10.2568 | 1.9145 | 2.5091 | 25.0259 | 1.9391 | 2.5863
36 | GM-7 |  |  | 986.14 | Siltyshale/shale | 26.48 | 25.9 | 27.75 | Siltyshale/shale трещ., пор. | открытая трещина посередине и крупный скол скраю торца | 21.6902 | 20.4731 | 19.3884 | 1.9939 | 2.5462 | 21.5511 | 18.5418 | 17.5354 | 1.9759 | 2.5187 | 24.0093 | 1.9942 | 2.6243
37 | GM-11 |  |  | 987.05 | Sandstone | 25.74 | 25.77 | 25.566 | Sandstone глин. алевр. тр.по., пористый? | 1 скол скраю торца | 25.4789 | 6.5163 | 5.9594 | 1.9277 | 2.5868 | 24.8651 | 6.1744 | 5.6426 | 1.8942 | 2.5211 | 26.192 | 1.9294 | 2.6141
38 | GM-12 |  |  | 987.16 | Sandstone | 26.78 | 25.75 | 26.546 | Sandstone глин. сл. сульф. | скол и трещина скраю и включения | 27.6101 | 7.2578 | 6.6659 | 1.9105 | 2.6392 | 27.1543 | 7.1613 | 6.5843 | 1.8878 | 2.5915 | 29.1148 | 1.9117 | 2.6969
39 | GM-13 |  |  | 987.4 | Sandstone | 26.47 | 25.84 | 26.207 | Sandstone глин. трещ | включения | 22.7505 | 6.1723 | 5.6321 | 1.9052 | 2.4664 | 22.642 | 5.753 | 5.2432 | 1.9071 | 2.4653 | 24.1011 | 1.9101 | 2.5166
40 | GM-14 |  |  | 987.78 | Siltstone/Siltyshale | 26.73 | 25.62 | 27.769 | Siltstone/Siltyshale пересл. сл. | трещина скраю на торце | 22.6077 | 4.3076 | 3.8746 | 2.0183 | 2.6078 | 22.3313 | 3.8218 | 3.4231 | 2.0081 | 2.5855 | 23.6972 | 2.0227 | 2.6509
41 | GM-17 |  |  | 989.5 | Siltstone/Siltyshale | 28.56 | 25.41 | 33.295 | Siltstone/Siltyshale глин. алеврит./глин.алевролит. |  | 12.5652 | 0.038998 | 0.021725 | 2.2813 | 2.6091 | 12.2478 | 0.037806 | 0.020946 | 2.2989 | 2.6198 | 12.7201 | 2.2975 | 2.6323
42 | GM-18 | Gamij-56 | KALOL-VII & VIII | 837.8 | Sandstone | 28.18 | 25.62 | 41.75 | Sandstone глин с прож.пи-ск /глина с прожил.п-ка | включения и каверны | 10.5416 | 0.081224 | 0.05157 | 2.8687 | 3.2067 | 10.4036 | 0.076581 | 0.048286 | 2.8995 | 3.2362 | 10.8201 | 2.9059 | 3.2585
43 | GM-19 |  |  | 837.84 | Sandstone | 26.81 | 25.55 | 36.869 | Sandstone алевр. с лин.п-ка | каверны на боковой поверхности, включения | 14.4301 | 0.25954 | 0.19332 | 2.6947 | 3.1491 | 14.1365 | 0.23978 | 0.17739 | 2.6755 | 3.116 | 14.5863 | 2.7004 | 3.1615
44 | GM-22 |  |  | 840.66 | Silty shale | 25.76 | 25.45 | 27.166 | Silty shale слоист. | включения, скол на боковой поверхности и трещина скраю на торце | 24.6379 | 2.8761 | 2.5363 | 2.0674 | 2.7433 | 24.5437 | 2.6811 | 2.3596 | 2.061 | 2.7314 | 26.4166 | 2.0525 | 2.7894
45 | GM-25 |  |  | 841.14 | Siltstone | 26.97 | 25.5 | 29.933 | Siltstone | включения, сколы скраю на торце и трещина на боковой поверхности | 26.9855 | 0.89404 | 0.73819 | 2.1671 | 2.9681 | 26.5893 | 0.84612 | 0.6969 | 2.1603 | 2.9427 | 27.6602 | 2.18 | 3.0135
46 | GM-26 |  |  | 841.16 | Siltstone | 26.54 | 25.51 | 27.481 | Siltstone | включения, сколы скраю на торце и на боковой поверхности образца | 29.5235 | 2.7618 | 2.4291 | 2.0191 | 2.865 | 29.0076 | 2.4162 | 2.1114 | 2.0103 | 2.8318 | 30.6811 | 2.0081 | 2.8969
0
1
2
3
4
5
6
7
8
9
10
11
12
13
14
15
16
17
18
19
20
21
22
23
24
25
26
27
28
29
30
31
32
33
34
35
36
37
38
39
40
41
42
43
44
45
46
47
48
49
50
51
52
53
54
55
1.8
1.9
2
2.1
2.2
2.3
2.4
2.5
2.6
2.7
2.8
2.9
3
2.1
2.2
2.3
2.4
2.5
2.6
2.7
2.8
2.9
3
3.1
3.2
3.3
3.4

## CLTE
T basalt | CLTE basalt | T clay | CLTE clay | T gabbro | CLTE gabbro | Q1 | T Q1 | C Q1 | Q2 | T Q2 | C Q2 | Q3 | T Q3 | C Q3 | Q4 | T Q4 | C Q4 | QF | T QF | C QF
30.1267 | 6.1184 | 30.1333 | 8.3828 | 30.12 | 6.2789 | 5 | 30.0533 | 9.8085 | 36 |  |  | 10 | 30.1133 | 9.9528 | 18 | 30.1133 | 8.0453 | 33 | 30.0933 | 9.6367
40.4267 | 6.3759 | 40.3333 | 8.378 | 40.3067 | 6.4177 |  | 40.2933 | 10.0895 |  | 40.1733 | 10.4552 |  | 40.4267 | 10.1422 |  | 40.4333 | 8.3078 |  | 40.4467 | 9.6568
50.7333 | 6.4943 | 50.8067 | 8.3873 | 50.6867 | 6.4956 |  | 50.6 | 10.2394 |  | 50.3933 | 10.4404 |  | 50.7333 | 10.2167 |  | 50.7867 | 8.3818 |  | 50.7467 | 9.6534
60.9433 | 6.5791 | 60.72 | 8.4082 | 60.6733 | 6.5979 |  | 60.9667 | 10.3783 |  | 60.2267 | 10.3695 |  | 61.02 | 10.2716 |  | 60.74 | 8.5414 |  | 61.1867 | 9.6272
71.1533 | 6.6638 | 71.3867 | 8.419 | 71.3067 | 6.7157 |  | 70.8 | 10.6166 |  | 70.6733 | 10.277 |  | 70.7867 | 10.3641 |  | 71.5733 | 8.7255 |  | 70.82 | 9.6212
81.38 | 6.7391 | 81.0533 | 8.4246 | 80.7867 | 6.8302 |  | 80.68 | 10.8019 |  | 80.7267 | 10.3096 |  | 81 | 10.4124 |  | 81.3133 | 8.8624 |  | 81.0333 | 9.5653
91.2067 | 6.8435 | 91.6067 | 8.3733 | 90.9 | 6.9556 |  | 90.9267 | 10.8555 |  | 90.4933 | 10.5169 |  | 91.0733 | 10.5324 |  | 91.1333 | 8.9873 |  | 91.0867 | 9.5192
101.1333 | 6.8938 | 101.4733 | 8.37 | 101.16 | 7.023 |  | 100.7133 | 11.0401 |  | 100.32 | 10.658 |  | 100.8333 | 10.6142 |  | 101.4067 | 9.1335 |  | 101.1333 | 9.5682
[6 empty] | 6 | 30.1133 | 9.9005 | 47 | 30.1133 | 10.1943 |  |  |  | 22 | 30.1 | 9.552 | 61 | 30.1067 | 9.99
[7 empty] | 40.62 | 10.205 |  | 40.4267 | 10.4064 |  |  |  |  | 40.3533 | 9.7427 |  | 50.8267 | 10.191
[7 empty] | 50.82 | 10.3578 |  | 50.7733 | 10.5314 |  |  |  |  | 50.76 | 9.8838 |  | 60.8533 | 10.2401
[7 empty] | 60.74 | 10.4626 |  | 60.7467 | 10.5931 |  |  |  |  | 61.02 | 9.9285 |  | 71.0533 | 10.352
[7 empty] | 71.28 | 10.5891 |  | 71.1667 | 10.7143 |  |  |  |  | 71.2067 | 10.047 |  | 81.04 | 10.4099
[7 empty] | 80.9267 | 10.6991 |  | 81.3467 | 10.8215 |  |  |  |  | 80.94 | 10.1371 |  | 91.2667 | 10.4892
[7 empty] | 91.46 | 10.8259 |  | 91.32 | 10.9163 |  |  |  |  | 91.56 | 10.2188 |  | 101.6933 | 10.5972
[7 empty] | 100.88 | 10.8773 |  | 100.9333 | 10.9943 |  |  |  |  | 101.1933 | 10.3027

## RP#1
№ | Group | TC matrix | Porosity | Dry | Water | Kerosene | # | АО пор 1 | conc_cracks_1 | АО трещин 1 | L_eff_1 | L_eff_2 | L_eff_3 | TC_matr_1 | TC_matr_2 | TC_matr_3 | Diff_1 | Diff_2 | Diff_3 |  |  | min | max |  |  | min | max
L-9 | Fsp-Qz(a) | 3.03 | 7.582 | 2.7365 | 3.8831 | 3.4304 | L-9 | 0.1 | 0.003 | 0.00079 | 2.7397 | 3.8797 | 3.427 | 3.785 | 4.434 | 4.28 | -0.012737 | -0.0079897 | -0.086414 | 7.582 | 2.7365 | 2.8268 | 2.9525 | 0.033014 | 0.078935 | 3.7788 | 4.1285 | -2.6845 | 6.3201 | 3.5114 | 3.7072 | 2.3614 | 8.0714
L-12 | Fsp-Qz(a) | 3.03 | 5.825 | 2.9008 | 4.0174 | 3.6218 | L-12 | 0.1 | 0.0025 | 0.001 | 2.9014 | 4.0188 | 3.62 | 3.74 | 4.456 | 4.302 | 0.048931 | -0.030423 | -0.00019337 | 5.825 | 2.9008 | 2.9588 | 3.0903 | 0.019968 | 0.065312 | 3.8879 | 4.2524 | -3.2222 | 5.8502 | 3.6621 | 3.8676 | 1.1139 | 6.7858
L-15 | Fsp-Qz(a) | 3.03 | 9.6679 | 2.6104 | 3.9535 | 3.277 | L-15 | 0.1 | 0.0025 | 0.001 | 2.6102 | 3.9486 | 3.2808 | 3.785 | 4.698 | 4.324 | 0.0073563 | -0.036658 | 0.024726 | 9.6679 | 2.6104 | 2.6737 | 2.7926 | 0.024246 | 0.06976 | 3.6527 | 3.9854 | -7.6089 | 0.80479 | 3.3375 | 3.5224 | 1.8468 | 7.4869
L-16 | Fsp-Qz(a) | 3.03 | 9.9984 | 2.556 | 3.736 | 3.4068 | L-16 | 0.1 | 0.0025 | 0.001 | 2.5549 | 3.7396 | 3.4062 | 3.74 | 4.456 | 4.544 | -0.19859 | -0.011872 | -0.11015 | 9.9984 | 2.556 | 2.6498 | 2.7676 | 0.036697 | 0.08276 | 3.6331 | 3.9631 | -2.7541 | 6.0789 | 3.3105 | 3.4936 | -2.8281 | 2.5465
L-23 | Fsp-Qz(a) | 3.03 | 9.5422 | 2.6093 | 3.764 | 3.2498 | L-23 | 0.1 | 0.004 | 0.001 | 2.6058 | 3.7656 | 3.2493 | 3.92 | 4.456 | 4.302 | -0.15985 | 0.14835 | -0.022985 | 9.5422 | 2.6093 | 2.6829 | 2.8021 | 0.028206 | 0.073897 | 3.6602 | 3.9939 | -2.7565 | 6.1077 | 3.3479 | 3.5333 | 3.0173 | 8.7249
L-24 | Fsp-Qz(a) | 3.03 | 9.666 | 2.4564 | 3.7282 | 3.1665 | L-24 | 0.1 | 0.004 | 0.001 | 2.4885 | 3.7231 | 3.2225 | 3.74 | 4.412 | 4.28 | 1.1598 | -0.18609 | 1.6574 | 9.666 | 2.4564 | 2.6739 | 2.7927 | 0.088521 | 0.13689 | 3.6528 | 3.9855 | -2.0218 | 6.9009 | 3.3377 | 3.5225 | 5.408 | 11.2453
L-26 | Fsp-Qz(a) | 3.03 | 5.6934 | 2.7652 | 4.0028 | 3.5468 | L-26 | 0.1 | 0.004 | 0.001 | 2.7988 | 4.005 | 3.5816 | 3.74 | 4.434 | 4.28 | 1.0413 | 0.12445 | 0.88899 | 5.6934 | 2.7652 | 2.9687 | 3.1007 | 0.073597 | 0.12133 | 3.8962 | 4.2618 | -2.6628 | 6.4707 | 3.6736 | 3.8797 | 3.576 | 9.3883
L-27 | Fsp-Qz(a) | 3.03 | 5.3601 | 2.6743 | 3.9322 | 3.4711 | L-27 | 0.1 | 0.004 | 0.001 | 2.8255 | 3.9326 | 3.6127 | 3.74 | 4.324 | 4.28 | 5.8222 | 0.065802 | 4.1112 | 5.3601 | 2.6743 | 2.9941 | 3.1272 | 0.1196 | 0.16937 | 3.9172 | 4.2857 | -0.38104 | 8.9894 | 3.7027 | 3.9107 | 6.6739 | 12.6661
L-33 | Fsp-Qz(a) | 3.03 | 10.0845 | 2.6782 | 3.8964 | 3.4365 | L-33 | 0.14678 | 0.0025 | 0.00071 | 2.6811 | 3.9029 | 3.4396 | 3.74 | 4.61 | 4.412 | 0.040373 | 0.073487 | -0.012035 | 10.0845 | 2.6782 | 2.6436 | 2.7611 | -0.012901 | 0.030957 | 3.6279 | 3.9573 | -6.8897 | 1.5619 | 3.3035 | 3.4861 | -3.8709 | 1.4443
L-34 | Fsp-Qz(a) | 3.03 | 4.3486 | 2.6036 | 3.5069 | [14 empty] | 4.3486 |  | 3.0717 | 3.2083 | 0.17979 | 0.23223 | 3.9817 | 4.3589 |  |  | 3.792 | 4.0056
L-35 | Fsp-Qz(a) | 3.03 | 9.1287 | 2.7102 | 3.9133 | 3.354 | L-35 | 0.10798 | 0.002 | 0.00056 | 2.7096 | 3.9109 | 3.3486 | 3.785 | 4.588 | 4.302 | -0.015092 | 0.023069 | -0.041403 | 9.1287 | 2.7102 | 2.713 | 2.8335 | 0.0010131 | 0.0455 | 3.685 | 4.022 | -5.8341 | 2.7771 | 3.3819 | 3.5696 | 0.8328 | 6.4276
L-53 | Fsp-Qz(a) | 3.03 | 4.2261 | 2.8918 | 3.3273 | 3.1896 | L-53 | 0.1 | 0.004 | 0.001 | 2.9176 | 3.9697 | 3.7208 | 3.74 | 4.28 | 4.28 | 0.95512 | 19.2097 | 16.6384 | 4.2261 |  | 3.0812 | 3.2182 | 0.065495 | 0.11286 | 3.9895 | 4.3679 |  |  | 3.8029 | 4.0172
L-61 | Fsp-Qz(a) | 3.03 | 4.2401 | 2.6644 | 4.0955 | 3.7474 | L-61 | 0.1 | 0.004 | 0.001 | 2.9168 | 4.1061 | 3.7561 | 3.74 | 4.434 | 4.324 | 9.6534 | 0.14898 | 0.16379 | 4.2401 |  | 3.0801 | 3.217 | 0.15603 | 0.20742 | 3.9886 | 4.3668 |  |  | 3.8017 | 4.0159
L-62 | Fsp-Qz(a) | 3.03 | 4.227 | 2.8369 | 3.6466 | 3.5401 | L-62 | 0.1 | 0.004 | 0.001 | 2.9176 | 3.9697 | 3.7208 | 3.74 | 4.28 | 4.28 | 2.7325 | 8.7584 | 5.1064 | 4.227 |  | 3.0811 | 3.2181 | 0.086107 | 0.13439 | 3.9895 | 4.3678 |  |  | 3.8028 | 4.0171
L-8 | Fsp-Qz(b) | 3.45 | 10.2775 | 2.7767 | 4.1092 | 3.4415 | L-8 | 0.1 | 0.002 | 0.001 | 2.7724 | 4.1107 | 3.4392 | 4.0645 | 4.965 | 4.614 | -0.27173 | 0.017494 | -0.024302
L-11 | Fsp-Qz(b) | 3.45 | 10.3538 | 3.003 | 4.3779 | 3.739 | L-11 | 0.39811 | 0.0035 | 0.00089 | 3.0015 | 4.3887 | 3.7417 | 4.0645 | 5.1 | 4.587 | 0.0492 | 0.19888 | 0.045963
L-13 | Fsp-Qz(b) | 3.45 | 3.2419 | 3.2987 | 3.9135 | 3.7201 | L-13 | 0.1 | 0.004 | 0.001 | 3.309 | 4.2923 | 4.0554 | 4.1735 | 4.56 | 4.56 | 0.27242 | 9.7769 | 9.015
L-14 | Fsp-Qz(b) | 3.45 | 3.7445 | 3.2876 | 4.2733 | 3.8699 | L-14 | 0.1 | 0.004 | 0.001 | 3.3011 | 4.2793 | 4.0027 | 4.228 | 4.587 | 4.56 | 0.33772 | 0.21848 | 3.4299
L-17 | Fsp-Qz(b) | 3.45 | 9.4595 | 3.1079 | 4.33 | 3.7494 | L-17 | 0.15849 | 0.001 | 0.00056 | 3.1103 | 4.3318 | 3.7488 | 4.0645 | 5.073 | 4.668 | 0.008135 | 0.042102 | -0.03136
L-18 | Fsp-Qz(b) | 3.45 | 4.1838 | 3.1905 | 4.2846 | 3.7939 | L-18 | 0.1 | 0.004 | 0.001 | 3.1855 | 4.2706 | 3.9569 | 4.119 | 4.614 | 4.56 | -0.14223 | -0.22 | 4.403
L-19 | Fsp-Qz(b) | 3.45 | 10.929 | 2.6324 | 3.733 | 3.3047 | L-19 | 0.1 | 0.004 | 0.001 | 2.6409 | 3.7543 | 3.3024 | 4.1735 | 4.56 | 4.56 | 0.41361 | 0.65126 | 0.073212
L-21 | Fsp-Qz(b) | 3.45 | 10.7566 | 2.9695 | 4.4343 | 3.7055 | L-21 | 0.79433 | 0.004 | 0.001 | 2.9797 | 4.3916 | 3.7257 | 4.0645 | 5.1 | 4.56 | 0.32559 | -0.86767 | 0.4242
L-22 | Fsp-Qz(b) | 3.45 | 10.1125 | 2.9045 | 4.196 | 3.8838 | L-22 | 0.19953 | 0.004 | 0.001 | 2.9002 | 4.1959 | 3.8804 | 4.119 | 4.938 | 4.938 | 0.0073103 | -0.097238 | 0.010825
L-25 | Fsp-Qz(b) | 3.45 | 8.0586 | 3.0279 | 4.2289 | 3.7622 | L-25 | 0.15849 | 0.0025 | 0.00071 | 3.0295 | 4.2261 | 3.7638 | 4.01 | 4.83 | 4.587 | -0.017624 | -0.0926 | 0.10213
L-28 | Fsp-Qz(b) | 3.45 | 5.8611 | 3.2493 | 4.2979 | 4.0041 | L-28 | 0.15849 | 0.004 | 0.001 | 3.2489 | 4.3035 | 3.997 | 4.2825 | 4.749 | 4.695 | -0.034277 | 0.08214 | -0.074225
L-29 | Fsp-Qz(b) | 3.45 | 4.6609 | 3.0971 | 4.0525 | 3.9717 | L-29 | 0.1 | 0.004 | 0.001 | 3.1054 | 4.1874 | 3.9731 | 4.0645 | 4.56 | 4.641 | 0.17365 | 3.3922 | 0.077406
L-30 | Fsp-Qz(b) | 3.45 | 5.3705 | 3.189 | 4.006 | 3.8687 | L-30 | 0.1 | 0.004 | 0.001 | 3.1885 | 4.1359 | 3.8778 | 4.2825 | 4.56 | 4.614 | -0.046708 | 3.1404 | 0.20163
L-32 | Fsp-Qz(b) | 3.45 | 6.1546 | 3.0881 | 4.0599 | 3.917 | L-32 | 0.1 | 0.0035 | 0.001 | 3.0899 | 4.0818 | 3.9167 | 4.1735 | 4.56 | 4.749 | -0.0032039 | 0.53601 | -0.085102
L-44 | Fsp-Qz(b) | 3.45 | 8.1249 | 2.8991 | 4.3788 | 3.6229 | L-44 | 0.1 | 0.004 | 0.001 | 2.9095 | 4.3755 | 3.6232 | 4.228 | 5.1 | 4.641 | 0.32634 | -0.10265 | 0.088066
L-57 | Fsp-Qz(b) | 3.45 | 8.2449 | 3.0753 | 4.1823 | 4.0155 | L-57 | 0.12589 | 0.0035 | 0.00089 | 3.083 | 4.1812 | 4.0225 | 4.337 | 4.83 | 5.073 | 0.098604 | 0.029234 | 0.061915
L-58 | Fsp-Qz(b) | 3.45 | 8.0057 | 3.0248 | 4.3914 | 3.815 | L-58 | 0.1 | 0.0015 | 0.001 | 3.0213 | 4.3942 | 3.8163 | 4.0645 | 5.1 | 4.803 | 0.044073 | 0.09533 | -0.09801
L-59 | Fsp-Qz(b) | 3.45 | 8 | 2.9003 | 4.4233 | 3.5419 | L-59 | 0.1 | 0.004 | 0.001 | 2.8862 | 4.3851 | 3.5755 | 4.1735 | 5.1 | 4.56 | -0.47438 | -0.78946 | 1.0036
L-10 | Fsp-Qz(c) | 3.97 | 9.7737 | 3.4415 | 4.6728 | 4.1087 | L-10 | 0.1 | 0.004 | 0.001 | 3.5283 | 4.6622 | 4.117 | 5.56 | 5.647 | 5.589 | 2.5681 | -0.16771 | 0.16956
L-20 | Fsp-Qz(c) | 3.97 | 9.5663 | 3.3845 | 4.5713 | 4.0108 | L-20 | 0.1 | 0.004 | 0.001 | 3.5499 | 4.6136 | 4.1201 | 5.56 | 5.56 | 5.56 | 5.0266 | 0.953 | 2.7462
L-37 | Fsp-Qz(c) | 3.97 | 3.9144 | 3.6929 | 4.5235 | 4.3266 | L-37 | 0.1 | 0.004 | 0.001 | 4.1864 | 5.1348 | 4.8096 | 5.56 | 5.56 | 5.56 | 13.4521 | 13.6023 | 11.0753
L-38 | Fsp-Qz(c) | 3.97 | 12.7739 | 3.1294 | 4.2585 | 4.1037 | L-38 | 0.1 | 0.004 | 0.001 | 3.2124 | 4.3419 | 4.1034 | 5.56 | 5.56 | 6.111 | 2.6322 | 1.9223 | 0.082512
L-39 | Fsp-Qz(c) | 3.97 | 12.8678 | 3.2322 | 4.8743 | 4.1114 | L-39 | 0.1 | 0.0035 | 0.00089 | 3.2437 | 4.7389 | 4.1059 | 5.56 | 6.14 | 6.111 | 0.42554 | -2.6913 | -0.099148
L-40 | Fsp-Qz(c) | 3.97 | 11.6472 | 3.2113 | 4.5781 | 3.9356 | L-40 | 0.1 | 0.004 | 0.001 | 3.3287 | 4.5815 | 3.9415 | 5.56 | 5.763 | 5.647 | 3.6991 | 0.032642 | 0.039036
L-41 | Fsp-Qz(c) | 3.97 | 14.9096 | 3.042 | 4.7702 | 4.2457 | L-41 | 0.12589 | 0.004 | 0.001 | 3.1514 | 4.6146 | 4.0255 | 5.56 | 6.14 | 6.14 | 3.6639 | -3.2581 | -5.2829
L-42 | Fsp-Qz(c) | 3.97 | 14.0116 | 3.1396 | 4.9026 | 4.0831 | L-42 | 0.12589 | 0.004 | 0.001 | 3.2355 | 4.6949 | 4.071 | 5.56 | 6.14 | 6.053 | 3.0418 | -4.1867 | -0.22039
L-43 | Fsp-Qz(c) | 3.97 | 15.0156 | 2.9959 | 4.689 | 3.8797 | L-43 | 0.1 | 0.0035 | 0.00089 | 3.0216 | 4.5413 | 3.87 | 5.56 | 6.14 | 6.14 | 0.72083 | -3.171 | -0.25722
L-4 | Qz(a) | 6.9 | 14.3993 | 3.8477 | 5.2169 | 4.5866 | L-4 | 0.12589 | 0.004 | 0.001 | 3.8472 | 5.2225 | 4.5864 | 6.866 | 6.968 | 6.968 | -0.073013 | 0.047471 | -0.079477
L-5 | Qz(a) | 6.9 | 10.993 | 4.5513 | 5.9894 | 5.3637 | L-5 | 0.31623 | 0.0035 | 0.001 | 4.5549 | 5.9895 | 5.3586 | 6.628 | 7.172 | 6.832 | 0.10767 | -0.0085643 | -0.025709
L-6 | Qz(a) | 6.9 | 9.7768 | 4.7049 | 5.7358 | 5.0411 | L-6 | 0.15849 | 0.0035 | 0.001 | 4.7022 | 5.7379 | 5.0422 | 7.07 | 6.9 | 6.56 | 0.045787 | -0.035993 | 0.042738
L-7 | Qz(b) | 5.02 | 10.5774 | 3.6995 | 4.866 | 4.3598 | L-7 | 0.1 | 0.004 | 0.001 | 3.9778 | 5.2644 | 4.6664 | 6.56 | 6.56 | 6.56 | 7.5089 | 8.0984 | 7.0273
L-36 | Qz(b) | 5.02 | 10.1976 | 3.8789 | 5.3812 | 4.7176 | L-36 | 0.1 | 0.004 | 0.001 | 4.0247 | 5.3805 | 4.7176 | 6.56 | 6.662 | 6.56 | 3.7291 | 0.0098327 | -0.051017
L-45 | Qz(b) | 5.02 | 9.6936 | 4.0533 | 5.652 | 4.9508 | L-45 | 0.1 | 0.004 | 0.001 | 4.088 | 5.6406 | 4.9476 | 6.56 | 6.934 | 6.798 | 0.93753 | -0.16607 | -0.049293
L-46 | Qz(b) | 5.02 | 10.7626 | 3.8668 | 5.3844 | 4.8738 | L-46 | 0.1 | 0.004 | 0.001 | 3.9557 | 5.3693 | 4.8638 | 6.56 | 6.73 | 6.9 | 2.215 | -0.19939 | -0.12649
L-47 | Qz(b) | 5.02 | 10.4475 | 3.7808 | 5.3912 | 4.719 | L-47 | 0.1 | 0.004 | 0.001 | 3.9938 | 5.3783 | 4.7287 | 6.56 | 6.696 | 6.628 | 5.657 | -0.21701 | 0.18443
L-48 | Qz(b) | 5.02 | 12.6849 | 3.816 | 5.4541 | 4.6905 | L-48 | 0.1 | 0.0035 | 0.001 | 3.822 | 5.4471 | 4.6804 | 6.628 | 7.138 | 7.002 | 0.051073 | -0.053119 | -0.20443
L-49 | Qz(b) | 5.02 | 14.8213 | 3.4597 | 5.1401 | 4.2889 | L-49 | 0.1 | 0.004 | 0.001 | 3.4714 | 5.1394 | 4.2941 | 6.56 | 7.036 | 6.866 | 0.33069 | -0.01249 | 0.095012
L-50 | Qz(b) | 5.02 | 14.6615 | 3.5118 | 5.0799 | 4.7233 | L-50 | 0.1 | 0.0035 | 0.00089 | 3.5388 | 5.0711 | 4.5458 | 6.56 | 6.9 | 7.24 | 0.82165 | -0.17469 | -3.6904
L-51 | Qz(b) | 5.02 | 15.1915 | 3.2707 | 5.1306 | 4.134 | L-51 | 0.1 | 0.004 | 0.001 | 3.4287 | 5.1215 | 4.1319 | 6.56 | 7.07 | 6.662 | 4.8521 | -0.16554 | 0.045109

## Лист1
как есть, по ленте, верхний торец
| Parallel to bedding | [11 empty] | Perpendicular to bedding
| Sample ID | Thermal Conductivity TC par avg | Thermal Conductivity TC par max | Thermal Conductivity TC par min | Heterogeneity coefficient | Thermal Diffusivity TD avg | Thermal Diffusivity TD max | Thermal Diffusivity TD min | Volumetric Heat Capacity VHC | Thermal Conductivity TC per | Anisotropy | Scan Line Length | Sample ID | TC perp measured | Thermal Conductivity TC perp avg | Thermal Conductivity TC perp max | Thermal Conductivity TC perp min | Heterogeneity coefficient | Thermal Diffusivity TD avg | Thermal Diffusivity TD max | Thermal Diffusivity TD min | Thermal Conductivity TC per | Anisotropy | Scan Line Length | Anisotropy Coefficient K
|  | W/(m∙K) | W/(m∙K) | W/(m∙K) |  | 10-6, m2/s | 10-6, m2/s | 10-6, m2/s | 106 J/(m3∙K) | W/(m∙K) |  | mm |  | W/(m∙K) | W/(m∙K) | W/(m∙K) | W/(m∙K) |  | 10-6, m2/s | 10-6, m2/s | 10-6, m2/s | W/(m∙K) |  | mm
1 | NG01 | 1.353 | 1.3799 | 1.3281 | 0.0382 | 0.65057 | 0.681 | 0.61887 | 2.0801 | 1.3528 | 1.0001 | 14 | NG01 | 0.95467 | 0.67362 | 0.97843 | 0.93483 | 0.0456 | 0.29787 | 0.32227 | 0.26973 | 0.9545 | 1.0001 | 15 | 2.0085
2 | NG04 | 1.3458 | 1.3869 | 1.2616 | 0.094633 | 0.66517 | 0.6967 | 0.62947 | 2.0234 | 1.3449 | 1.0006 | 16 | NG04 | 0.8774 | 0.57204 | 0.9229 | 0.79207 | 0.15263 | 0.23527 | 0.26 | 0.2163 | 0.87577 | 1.0019 | 15 | 2.3526
3 | NG06 | 1.4433 | 1.4824 | 1.3961 | 0.059967 | 0.7064 | 0.74077 | 0.67047 | 2.0434 | 1.4429 | 1.0003 | 17 | NG06 | 1.1681 | 0.94537 | 1.1863 | 1.1495 | 0.031633 | 0.4274 | 0.4472 | 0.40763 | 1.168 | 1.0001 | 15 | 1.5267
4 | NG08 | 1.5087 | 1.557 | 1.4499 | 0.071233 | 0.77143 | 0.83937 | 0.7201 | 1.9564 | 1.508 | 1.0004 | 17 | NG08 | 1.1085 | 0.81451 | 1.1451 | 1.0713 | 0.066567 | 0.40657 | 0.42507 | 0.37893 | 1.108 | 1.0005 | 15 | 1.8523
5 | NG09 | 1.5118 | 1.5401 | 1.4786 | 0.0408 | 0.7547 | 0.8152 | 0.71413 | 2.0032 | 1.5115 | 1.0001 | 15 | NG09 | 1.2166 | 0.97901 | 1.2523 | 1.1772 | 0.0619 | 0.4114 | 0.43147 | 0.36873 | 1.2162 | 1.0003 | 16 | 1.5442
6 | NG11 | 1.6356 | 1.6758 | 1.5911 | 0.051867 | 0.81733 | 0.8747 | 0.76003 | 2.0013 | 1.6351 | 1.0003 | 16 | NG11 | 1.4417 | 1.2708 | 1.4707 | 1.4097 | 0.0424 | 0.56477 | 0.6002 | 0.53833 | 1.4415 | 1.0001 | 16 | 1.2871
7 | NG12 | 1.6036 | 1.6472 | 1.5329 | 0.0719 | 0.8041 | 0.84863 | 0.7668 | 1.9944 | 1.603 | 1.0003 | 16 | NG12 | 1.3824 | 1.1917 | 1.4011 | 1.3549 | 0.033567 | 0.63917 | 0.6804 | 0.605 | 1.3823 | 1.0001 | 15 | 1.3456
8 | NG15 | 1.4684 | 1.5318 | 1.4322 | 0.067233 | 0.76637 | 0.87133 | 0.68987 | 1.9162 | 1.4679 | 1.0003 | 16 | NG15 | 1.2844 | 1.1234 | 1.3247 | 1.2373 | 0.068267 | 0.5448 | 0.5827 | 0.50337 | 1.2838 | 1.0004 | 16 | 1.3071
9 | NG21 | 1.5243 | 1.6105 | 1.4108 | 0.13217 | 0.76907 | 0.8497 | 0.714 | 1.9823 | 1.5219 | 1.0016 | 18 | NG21 | 1.1789 | 0.91169 | 1.232 | 1.022 | 0.1865 | 0.3973 | 0.44573 | 0.31783 | 1.1752 | 1.0032 | 15 | 1.672
10 | NG22 | 1.1754 | 1.2163 | 1.1133 | 0.0885 | 0.63503 | 0.68177 | 0.57797 | 1.8511 | 1.1744 | 1.0009 | 15 | NG22 | 0.9159 | 0.71371 | 0.93877 | 0.8906 | 0.0527 | 0.3409 | 0.3652 | 0.32197 | 0.91577 | 1.0002 | 16 | 1.6468
11 | NG24 | 1.3225 | 1.3473 | 1.2939 | 0.040533 | 0.62137 | 0.65907 | 0.59347 | 2.1292 | 1.3224 | 1.0001 | 16 | NG24 | 1.1353 | 0.97466 | 1.1574 | 1.1086 | 0.0431 | 0.4401 | 0.46577 | 0.41663 | 1.1352 | 1.0002 | 16 | 1.3569
12 | NG25 | 1.326 | 1.3737 | 1.2845 | 0.067167 | 0.6213 | 0.6616 | 0.5889 | 2.1348 | 1.3254 | 1.0004 | 17 | NG25 | 1.1947 | 1.0764 | 1.2101 | 1.1701 | 0.0336 | 0.48347 | 0.5035 | 0.46377 | 1.1946 | 1.0001 | 17 | 1.2319
13 | NG26 | 1.4967 | 1.5664 | 1.432 | 0.089567 | 0.73047 | 0.79207 | 0.67833 | 2.0495 | 1.4957 | 1.0007 | 17 | NG26 | 1.1766 | 0.92494 | 1.1997 | 1.1531 | 0.0396 | 0.452 | 0.48597 | 0.42107 | 1.1764 | 1.0002 | 16 | 1.6182
14 | NG27 | 1.5665 | 1.5959 | 1.5251 | 0.0453 | 0.78947 | 0.88567 | 0.73277 | 1.9847 | 1.5663 | 1.0001 | 17 | NG27 | 1.2613 | 1.0155 | 1.2844 | 1.24 | 0.035133 | 0.46453 | 0.4939 | 0.43877 | 1.2612 | 1.0001 | 16 | 1.5426
15 | NG29 | 1.4236 | 1.4595 | 1.391 | 0.048067 | 0.7101 | 0.7534 | 0.67307 | 2.005 | 1.4233 | 1.0002 | 17 | NG29 | 1.1053 | 0.85812 | 1.1323 | 1.0689 | 0.0576 | 0.403 | 0.42177 | 0.37483 | 1.105 | 1.0003 | 17 | 1.659
16 | NG33 | 1.4785 | 1.5132 | 1.4385 | 0.050633 | 0.71 | 0.7571 | 0.6796 | 2.0827 | 1.4782 | 1.0002 | 17 | NG33 | 1.1694 | 0.9249 | 1.2182 | 1.1084 | 0.094467 | 0.44463 | 0.47547 | 0.41303 | 1.1687 | 1.0006 | 17 | 1.5986
17 | NG34 | 1.4578 | 1.5131 | 1.3985 | 0.0787 | 0.71887 | 0.7879 | 0.6632 | 2.0286 | 1.4569 | 1.0006 | 16 | NG34 | 1.2206 | 1.022 | 1.2532 | 1.1795 | 0.060567 | 0.44317 | 0.46893 | 0.42403 | 1.2202 | 1.0003 | 16 | 1.4264
18 | NG35 | 1.5708 | 1.6367 | 1.4965 | 0.089533 | 0.7975 | 0.8459 | 0.74553 | 1.9702 | 1.5699 | 1.0006 | 17 | NG35 | 1.4421 | 1.3239 | 1.4968 | 1.3732 | 0.0861 | 0.60317 | 0.66267 | 0.55577 | 1.441 | 1.0008 | 16 | 1.1865
19 | NG36 | 1.5191 | 1.6253 | 1.3262 | 0.2027 | 0.75233 | 0.89193 | 0.67127 | 2.0192 | 1.5135 | 1.0037 | 18 | NG36 | 1.3826 | 1.2585 | 1.4065 | 1.3351 | 0.052067 | 0.6258 | 0.68103 | 0.5825 | 1.3824 | 1.0002 | 17 | 1.2071
20 | NG37 | 1.415 | 1.4812 | 1.3639 | 0.082467 | 0.70897 | 0.75453 | 0.67263 | 1.9958 | 1.4142 | 1.0006 | 17 | NG37 | 1.2907 | 1.1773 | 1.3263 | 1.2505 | 0.058833 | 0.60257 | 0.63987 | 0.57617 | 1.2902 | 1.0004 | 15 | 1.2019
21 | NG38 | 1.4933 | 1.52 | 1.4566 | 0.0426 | 0.77787 | 0.8527 | 0.73313 | 1.9199 | 1.4931 | 1.0001 | 16 | NG38 | 1.3264 | 1.1781 | 1.3619 | 1.2689 | 0.070733 | 0.57463 | 0.61087 | 0.53893 | 1.3258 | 1.0003 | 15 | 1.2676
22 | NG41 | 1.2256 | 1.3795 | 0.87727 | 0.44513 | 0.6142 | 0.70493 | 0.4457 | 1.9957 | 1.1967 | 1.0242 | 17 | NG41 | 1.0098 | 0.83203 | 1.0303 | 0.97833 | 0.0517 | 0.37133 | 0.3952 | 0.3468 | 1.0096 | 1.0002 | 16 | 1.4731
23 | NG45 | 1.5349 | 1.5686 | 1.502 | 0.0434 | 0.76353 | 0.8307 | 0.71053 | 2.0104 | 1.5346 | 1.0002 | 16 | NG45 | 1.1884 | 0.92012 | 1.2122 | 1.1675 | 0.037567 | 0.4572 | 0.4976 | 0.42583 | 1.1883 | 1.0001 | 16 | 1.6681
24 | NG47 | 1.5208 | 1.5686 | 1.4607 | 0.071233 | 0.76493 | 0.81427 | 0.7331 | 1.9884 | 1.5202 | 1.0004 | 17 | NG47 | 1.3339 | 1.1699 | 1.37 | 1.2981 | 0.053867 | 0.51983 | 0.5581 | 0.47327 | 1.3337 | 1.0002 | 17 | 1.2999
25 | NG48 | 1.4115 | 1.5317 | 1.3103 | 0.15587 | 0.69153 | 0.7861 | 0.61277 | 2.0412 | 1.4079 | 1.0026 | 17 | NG48 | 1.0867 | 0.83666 | 1.1349 | 1.0276 | 0.099167 | 0.3552 | 0.3904 | 0.33007 | 1.0856 | 1.001 | 16 | 1.687
26 | NG50 | 1.5931 | 1.6625 | 1.4224 | 0.15567 | 0.7998 | 0.88357 | 0.73763 | 1.9918 | 1.5904 | 1.0017 | 16 | NG50 | 1.417 | 1.2603 | 1.4594 | 1.3861 | 0.0515 | 0.62557 | 0.66993 | 0.59123 | 1.4166 | 1.0003 | 15 | 1.264
27 | NG53 | 1.4019 | 1.5913 | 1.3397 | 0.17163 | 0.8157 | 0.88007 | 0.75813 | 1.7189 | 1.3984 | 1.0025 | 16.6667 | NG53 | 1.3003 | 1.2061 | 1.4031 | 1.1868 | 0.167 | 0.66163 | 0.7138 | 0.6064 | 1.2963 | 1.0031 | 15 | 1.1624
28 | NG54 | 1.5449 | 1.5789 | 1.5143 | 0.041833 | 0.7592 | 0.81213 | 0.71997 | 2.035 | 1.5447 | 1.0001 | 17 | NG54 | 1.2028 | 0.93643 | 1.2267 | 1.1773 | 0.041067 | 0.41453 | 0.45073 | 0.3926 | 1.2026 | 1.0001 | 16 | 1.6498
29 | NG55 | 1.49 | 1.521 | 1.452 | 0.046367 | 0.7299 | 0.8034 | 0.69563 | 2.0417 | 1.4897 | 1.0002 | 17 | NG55 | 1.2063 | 0.97669 | 1.2319 | 1.1873 | 0.037067 | 0.4404 | 0.464 | 0.42033 | 1.2061 | 1.0001 | 16 | 1.5255
30 | NG57 | 1.6092 | 1.6678 | 1.5504 | 0.072933 | 0.7981 | 0.88337 | 0.75253 | 2.0169 | 1.6082 | 1.0006 | 17 | NG57 | 1.2983 | 1.0474 | 1.3238 | 1.2731 | 0.039133 | 0.4424 | 0.48447 | 0.40287 | 1.2981 | 1.0001 | 17 | 1.5364
31 | NG58 | 1.631 | 1.6886 | 1.5777 | 0.0679 | 0.81603 | 0.88087 | 0.76533 | 1.9987 | 1.6303 | 1.0004 | 17 | NG58 | 1.3605 | 1.1349 | 1.3859 | 1.3346 | 0.0377 | 0.49943 | 0.55743 | 0.46193 | 1.3604 | 1.0001 | 18 | 1.4371
32 | NG31 | 1.4302 | 1.465 | 1.3956 | 0.048533 | 0.70933 | 0.7578 | 0.65687 | 2.017 | 1.43 | 1.0002 | 16 | NG31 | 1.1327 | 0.89712 | 1.16 | 1.0852 | 0.066633 | 0.42557 | 0.44907 | 0.40743 | 1.1324 | 1.0003 | 17 | 1.5943
33 | GM01 | 1.2713 | 1.313 | 1.2086 | 0.082767 | 0.64283 | 0.6969 | 0.60847 | 1.978 | 1.2703 | 1.0007 | 17 | GM01 | 1.1116 | 0.97199 | 1.1492 | 1.0738 | 0.067867 | 0.48087 | 0.50767 | 0.45227 | 1.1112 | 1.0004 | 17 | 1.308
34 | GM02 | 1.2431 | 1.2679 | 1.2055 | 0.050533 | 0.62093 | 0.65567 | 0.58407 | 2.0031 | 1.2429 | 1.0002 | 17 | GM02 | 1.1474 | 1.059 | 1.174 | 1.127 | 0.0409 | 0.5504 | 0.57097 | 0.52963 | 1.1472 | 1.0001 | 18 | 1.1738
35 | GM06 | 1.1462 | 1.1807 | 1.1086 | 0.063 | 0.57823 | 0.6183 | 0.54147 | 1.9832 | 1.1459 | 1.0003 | 17 | GM06 | 0.83317 | 0.60561 | 0.8595 | 0.8073 | 0.062633 | 0.30063 | 0.3448 | 0.26237 | 0.83287 | 1.0004 | 18 | 1.8927
36 | GM07 | 1.2827 | 1.4382 | 1.1981 | 0.1821 | 0.67213 | 0.78363 | 0.60423 | 1.9092 | 1.2787 | 1.0032 | 17 | GM07 | 0.9721 | 0.73671 | 1.0503 | 0.9049 | 0.14863 | 0.3707 | 0.43967 | 0.29263 | 0.96993 | 1.0022 | 18 | 1.7411
37 | GM11 | 1.0235 | 1.1307 | 0.96397 | 0.15927 | 0.52643 | 0.576 | 0.47373 | 1.9452 | 1.0216 | 1.0018 | 17 | GM11 | 0.7666 | 0.57418 | 0.7812 | 0.75067 | 0.039833 | 0.26133 | 0.28877 | 0.23973 | 0.7665 | 1.0001 | 17 | 1.7825
38 | GM12 | 0.86917 | 1.0081 | 0.7713 | 0.2662 | 0.4629 | 0.57247 | 0.40463 | 1.8781 | 0.8611 | 1.0093 | 17 | GM12 | 0.66203 | 0.50426 | 0.7212 | 0.63503 | 0.12707 | 0.25223 | 0.28083 | 0.22947 | 0.6611 | 1.0014 | 17 | 1.7236
39 | GM13 | 1.1646 | 1.2222 | 1.0743 | 0.12893 | 0.6299 | 0.68037 | 0.56733 | 1.8499 | 1.1624 | 1.002 | 16 | GM13 | 0.84157 | 0.60814 | 0.85407 | 0.82803 | 0.030967 | 0.25307 | 0.2773 | 0.2352 | 0.84147 | 1.0001 | 18 | 1.915
40 | GM14 | 1.4342 | 1.5162 | 1.3543 | 0.1128 | 0.77823 | 0.89793 | 0.71177 | 1.8429 | 1.4327 | 1.0011 | 17 | GM14 | 1.0718 | 0.8009 | 1.1368 | 1.0144 | 0.11383 | 0.3572 | 0.4068 | 0.29903 | 1.0703 | 1.0014 | 18 | 1.7908
41 | GM17 | 2.0063 | 2.0643 | 1.9394 | 0.062367 | 0.90983 | 1.0646 | 0.8516 | 2.2053 | 2.0054 | 1.0004 | 18 | GM17 | 1.7385 | 1.5064 | 1.7777 | 1.6998 | 0.0448 | 0.65663 | 0.71573 | 0.5858 | 1.7382 | 1.0002 | 18 | 1.3318
42 | GM18 | 1.9292 | 2.114 | 1.7215 | 0.20473 | 0.81733 | 0.93063 | 0.72337 | 2.3605 | 1.9228 | 1.0033 | 18 | GM18 | 1.8305 | 1.7368 | 1.8741 | 1.7768 | 0.053333 | 0.73477 | 0.80983 | 0.6821 | 1.8301 | 1.0002 | 18 | 1.1108
43 | GM19 | 1.823 | 1.9525 | 1.5728 | 0.21543 | 0.79827 | 0.87957 | 0.71437 | 2.2838 | 1.8172 | 1.0032 | 17 | GM19 | 1.6613 | 1.5139 | 1.7492 | 1.4324 | 0.19913 | 0.60693 | 0.6685 | 0.54883 | 1.6559 | 1.0032 | 17 | 1.2042
44 | GM22 | 1.4721 | 1.5591 | 1.3601 | 0.13633 | 0.80613 | 0.89493 | 0.7575 | 1.8264 | 1.4696 | 1.0017 | 17 | GM22 | 1.2616 | 1.0811 | 1.3192 | 1.2009 | 0.0939 | 0.54923 | 0.61907 | 0.48933 | 1.2605 | 1.0009 | 18 | 1.3617
45 | GM25 | 1.1816 | 1.2517 | 1.1177 | 0.11307 | 0.54137 | 0.56723 | 0.5154 | 2.1828 | 1.1803 | 1.0011 | 17 | GM25 | 1.1044 | 1.0322 | 1.2026 | 1.0173 | 0.16697 | 0.4676 | 0.5094 | 0.3969 | 1.1011 | 1.003 | 18 | 1.1448
46 | GM26 | 0.9607 | 1.0037 | 0.92183 | 0.085 | 0.50917 | 0.54147 | 0.4813 | 1.8873 | 0.96003 | 1.0007 | 18 | GM26 | 0.7912 | 0.65161 | 0.81553 | 0.74057 | 0.096367 | 0.34467 | 0.3679 | 0.32367 | 0.7904 | 1.001 | 17 | 1.4744

## DATA
S.No | Plug NO. | Well No. | Field | Well No. | Formatoin | Depth | Gross Lithology | Length(mm) | Diameter (mm) | Weight (g) | Porosity | Permeability | K_Permeability | Density | Min Density | Sample ID | TC par avg | TC perp avg | Anisotropy Coefficient | VHC | HC par | HC perp
1 | NG-1 | Nawagam-304 | 0 | Nawagam-304 | KALOL-IX | 1340.84 | Shale/Siltstone | 28.04 | 25.51 | 30.049 | 17.3875 | 0.083866 | 0.052647 | 2.0838 | 2.5224 | NG01 | 1.353 | 0.67362 | 2.0085 | 2.0801 | 0.0382 | 0.0456 | -0.54853 | 0.88075
2 | NG-4 | Nawagam-304 | 0 |  |  | 1341.74 | Siltstone-shale lamination | 26.48 | 25.58 | 25.911 | 17.37 | 0.028986 | 0.015632 | 1.8779 | 2.2727 | NG04 | 1.3458 | 0.57204 | 2.3526 | 2.0234 | 0.094633 | 0.15263
4 | NG-6 | Nawagam-304 | 0 |  |  | 1345.18 | Siltstone | 28.71 | 25.58 | 31.615 | 17.147 | 1.2877 | 1.0894 | 2.1389 | 2.5816 | NG06 | 1.4433 | 0.94537 | 1.5267 | 2.0434 | 0.059967 | 0.031633
5 | NG-8 | Nawagam-304 | 0 |  |  | 1345.58 | Siltstone | 26.78 | 25.6 | 29.669 | 16.6854 | 1.5562 | 1.3269 | 2.1586 | 2.5909 | NG08 | 1.5087 | 0.81451 | 1.8523 | 1.9564 | 0.071233 | 0.066567
6 | NG-9 | Nawagam-304 | 0 |  |  | 1345.96 | Siltstone | 27.82 | 25.56 | 30.997 | 17.2308 | 10.0337 | 9.3235 | 2.1589 | 2.6084 | NG09 | 1.5118 | 0.97901 | 1.5442 | 2.0032 | 0.0408 | 0.0619
7 | NG-11 | Nawagam-304 | 0 |  |  | 1347.4 | Siltstone-shale lamination | 27.1 | 25.39 | 29.701 | 16.1381 | 0.19189 | 0.13733 | 2.155 | 2.5697 | NG11 | 1.6356 | 1.2708 | 1.2871 | 2.0013 | 0.051867 | 0.0424
8 | NG-12 | Nawagam-304 | 0 |  |  | 1347.44 |  | 27.78 | 25.59 | 30.564 | 17.1868 | 0.70352 | 0.57593 | 2.1465 | 2.592 | NG12 | 1.6036 | 1.1917 | 1.3456 | 1.9944 | 0.0719 | 0.033567
9 | NG-15 | Nawagam-304 | 0 |  |  | 1352.15 | Siltstone | 27.93 | 25.56 | 30.336 | 18.2447 | 9.8451 | 9.1438 | 2.1171 | 2.5896 | NG15 | 1.4684 | 1.1234 | 1.3071 | 1.9162 | 0.067233 | 0.068267
10 | NG-21 | Nawagam-304 | 0 |  |  | 1356.45 | Siltyshale | 27.5 | 25.57 | 29.498 | 14.1581 | 0.024657 | 0.013287 | 2.0859 | 2.4299 | NG21 | 1.5243 | 0.91169 | 1.672 | 1.9823 | 0.13217 | 0.1865
11 | NG-22 | Nawagam-304 | 0 |  |  | 1356.7 | Siltyshale-siltstone lamination | 27.09 | 25.56 | 26.993 | 21.5405 | 0.050542 | 0.029284 | 1.9299 | 2.4597 | NG22 | 1.1754 | 0.71371 | 1.6468 | 1.8511 | 0.0885 | 0.0527
12 | NG-24 | Nawagam-304 | 0 |  |  | 1357.2 | Siltyshale-siltstone lamination | 27.81 | 25.58 | 32.591 | 18.1259 | 0.059496 | 0.035799 | 2.2861 | 2.7922 | NG24 | 1.3225 | 0.97466 | 1.3569 | 2.1292 | 0.040533 | 0.0431
13 | NG25 | Nawagam-304 | 0 |  |  | 1357.3 | Siltyshale-siltstone lamination | 27.43 | 25.58 | 33.395 | 17.6212 | 0.071056 | 0.043624 | 2.3644 | 2.8702 | NG25 | 1.326 | 1.0764 | 1.2319 | 2.1348 | 0.067167 | 0.0336
14 | NG-26 | Nawagam-304 | 0 |  |  | 1357.52 | Siltyshale-siltstone lamination | 27.52 | 25.52 | 30.067 | 16.3306 | 0.026409 | 0.014054 | 2.1131 | 2.5256 | NG26 | 1.4967 | 0.92494 | 1.6182 | 2.0495 | 0.089567 | 0.0396
15 | NG-27 | Nawagam-304 | 0 |  |  | 1357.7 | Siltyshale-siltstone lamination | 26.86 | 25.44 | 28.981 | 15.5784 | 0.021764 | 0.011064 | 2.0953 | 2.4819 | NG27 | 1.5665 | 1.0155 | 1.5426 | 1.9847 | 0.0453 | 0.035133
16 | NG-29 | Nawagam-304 | 0 |  |  | 1358.5 | Siltstone | 27.64 | 25.37 | 29.635 | 17.0719 | 0.038472 | 0.021872 | 2.0944 | 2.5256 | NG29 | 1.4236 | 0.85812 | 1.659 | 2.005 | 0.048067 | 0.0576
17 | NG-33 | Nawagam-304 | 0 |  |  | 1360.55 | Siltstone with carbonaceous mat. | 28 | 25.34 | 31.268 | 16.0854 | 0.1043 | 0.068391 | 2.1964 | 2.6174 | NG33 | 1.4785 | 0.9249 | 1.5986 | 2.0827 | 0.050633 | 0.094467
18 | NG-34 | Nawagam-304 | 0 |  |  | 1360.6 | Siltstone with carbonaceous mat. | 26.31 | 25.47 | 29.35 | 16.6782 | 0.14458 | 0.099633 | 2.1914 | 2.6301 | NG34 | 1.4578 | 1.022 | 1.4264 | 2.0286 | 0.0787 | 0.060567
19 | NG-35 | Nawagam-304 | 0 |  |  | 1361.12 | Silty shale | 26.37 | 25.5 | 29.29 | 16.8184 | 0.33778 | 0.25816 | 2.1574 | 2.5937 | NG35 | 1.5708 | 1.3239 | 1.1865 | 1.9702 | 0.089533 | 0.0861
20 | NG-36 | Nawagam-304 | 0 |  |  | 1361.22 | Silty shale | 26.43 | 25.42 | 30.086 | 17.6512 | 0.4406 | 0.34509 | 2.1879 | 2.6569 | NG36 | 1.5191 | 1.2585 | 1.2071 | 2.0192 | 0.2027 | 0.052067
21 | NG-37 | Nawagam-304 | 0 |  |  | 1361.7 | Siltstone-siltyshale lamination | 26.49 | 25.52 | 30.475 | 18.7518 | 2.2691 | 1.9755 | 2.21 | 2.7201 | NG37 | 1.415 | 1.1773 | 1.2019 | 1.9958 | 0.082467 | 0.058833
22 | NG-38 | Nawagam-304 | 0 |  |  | 1362.2 | Siltstone-siltyshale lamination | 26.86 | 25.43 | 29.605 | 18.6778 | 4.3147 | 3.8809 | 2.1583 | 2.654 | NG38 | 1.4933 | 1.1781 | 1.2676 | 1.9199 | 0.0426 | 0.070733
23 | NG-41 | Nawagam-308 | 0 | Nawagam-308 | Kalol-IX &X | 1387.5 | Siltyshale | 26.46 | 25.68 | 26.27 | 16.2836 | 0.5549 | 0.44503 | 1.8966 | 2.2655 | NG41 | 1.2256 | 0.83203 | 1.4731 | 1.9957 | 0.44513 | 0.0517
24 | NG-45 | Nawagam-308 | 0 |  |  | 1391.3 | Siltstone-siltyshale lamination | 27.05 | 25.52 | 29.303 | 15.9249 | 0.31586 | 0.24006 | 2.097 | 2.4941 | NG45 | 1.5349 | 0.92012 | 1.6681 | 2.0104 | 0.0434 | 0.037567
25 | NG-47 | Nawagam-308 | 0 |  |  | 1391.8 | Siltstone-siltyshale lamination | 26.24 | 25.49 | 28.506 | 16.5244 | 0.20401 | 0.14732 | 2.1234 | 2.5438 | NG47 | 1.5208 | 1.1699 | 1.2999 | 1.9884 | 0.071233 | 0.053867
26 | NG-48 | Nawagam-308 | 0 |  |  | 1401.57 | Siltstone | 25.43 | 25.56 | 27.751 | 17.3279 | 1.6497 | 1.4109 | 2.1109 | 2.5533 | NG48 | 1.4115 | 0.83666 | 1.687 | 2.0412 | 0.15587 | 0.099167
27 | NG-50 | Nawagam-308 | 0 |  |  | 1404.45 | Siltstone-siltyshale lamination | 26.86 | 25.42 | 29.752 | 16.6529 | 0.23458 | 0.17167 | 2.1779 | 2.613 | NG50 | 1.5931 | 1.2603 | 1.264 | 1.9918 | 0.15567 | 0.0515
28 | NG-53 | Nawagam-308 | 0 |  |  | 1407.28 | Sandstone-siltstone lamination | 27.84 | 25.64 | 28.887 | 21.0908 | 53.526 | 51.6913 | 2.0019 | 2.537 | NG53 | 1.4019 | 1.2061 | 1.1624 | 1.7189 | 0.17163 | 0.167
29 | NG-54 | Nawagam-308 | 0 |  |  | 1407.65 | Sandstone-siltstone lamination | 26.31 | 25.6 | 29.336 | 15.3864 | 0.042977 | 0.024911 | 2.145 | 2.5351 | NG54 | 1.5449 | 0.93643 | 1.6498 | 2.035 | 0.041833 | 0.041067
30 | NG-55 | Nawagam-308 | 0 |  |  | 1409.2 | Siltstone | 26.62 | 25.59 | 30.666 | 16.6726 | 0.024019 | 0.012163 | 2.2305 | 2.6768 | NG55 | 1.49 | 0.97669 | 1.5255 | 2.0417 | 0.046367 | 0.037067
31 | NG-57 | Nawagam-308 | 0 |  |  | 1410.1 | Siltyshale-siltstone lamination | 27.49 | 25.36 | 29.532 | 15.5505 | 0.020816 | 0.010593 | 2.0725 | 2.4541 | NG57 | 1.6092 | 1.0474 | 1.5364 | 2.0169 | 0.072933 | 0.039133
32 | NG-58 | Nawagam-308 | 0 |  |  | 1410.5 | Siltyshale-siltstone lamination | 26.9 | 25.62 | 29.843 | 16.099 | 0.024094 | 0.01258 | 2.1309 | 2.5398 | NG58 | 1.631 | 1.1349 | 1.4371 | 1.9987 | 0.0679 | 0.0377
33 | GM-1 | Gamij-31 | 1 | Gamij-31 | KALOL-VI & VII | 981.26 | Shale | 27.51 | 25.72 | 30.064 | 24.3777 | 0.13235 | 0.086913 | 2.1292 | 2.8155 | GM01 | 1.2713 | 0.97199 | 1.308 | 1.978 | 0.082767 | 0.067867
34 | GM-2 | Gamij-31 | 1 |  |  | 981.47 | Shale | 25.91 | 25.49 | 29.612 | 25.5873 | 0.35602 | 0.26909 | 2.2034 | 2.961 | GM02 | 1.2431 | 1.059 | 1.1738 | 2.0031 | 0.050533 | 0.0409
35 | GM-6 | Gamij-31 | 1 |  |  | 986.02 | Siltyshale/shale | 26.67 | 25.68 | 26.845 | 23.6959 | 11.0046 | 10.2568 | 1.9145 | 2.5091 | GM06 | 1.1462 | 0.60561 | 1.8927 | 1.9832 | 0.063 | 0.062633
36 | GM-7 | Gamij-31 | 1 |  |  | 986.14 | Siltyshale/shale | 26.48 | 25.9 | 27.75 | 21.5511 | 18.5418 | 17.5354 | 1.9759 | 2.5187 | GM07 | 1.2827 | 0.73671 | 1.7411 | 1.9092 | 0.1821 | 0.14863
37 | GM-11 | Gamij-31 | 1 |  |  | 987.05 | Sandstone | 25.74 | 25.77 | 25.566 | 24.8651 | 6.1744 | 5.6426 | 1.8942 | 2.5211 | GM11 | 1.0235 | 0.57418 | 1.7825 | 1.9452 | 0.15927 | 0.039833
38 | GM-12 | Gamij-31 | 1 |  |  | 987.16 | Sandstone | 26.78 | 25.75 | 26.546 | 27.1543 | 7.1613 | 6.5843 | 1.8878 | 2.5915 | GM12 | 0.86917 | 0.50426 | 1.7236 | 1.8781 | 0.2662 | 0.12707
39 | GM-13 | Gamij-31 | 1 |  |  | 987.4 | Sandstone | 26.47 | 25.84 | 26.207 | 22.642 | 5.753 | 5.2432 | 1.9071 | 2.4653 | GM13 | 1.1646 | 0.60814 | 1.915 | 1.8499 | 0.12893 | 0.030967
40 | GM-14 | Gamij-31 | 1 |  |  | 987.78 | Siltstone/Siltyshale | 26.73 | 25.62 | 27.769 | 22.3313 | 3.8218 | 3.4231 | 2.0081 | 2.5855 | GM14 | 1.4342 | 0.8009 | 1.7908 | 1.8429 | 0.1128 | 0.11383
41 | GM-17 | Gamij-31 | 1 |  |  | 989.5 | Siltstone/Siltyshale | 28.56 | 25.41 | 33.295 | 12.2478 | 0.037806 | 0.020946 | 2.2989 | 2.6198 | GM17 | 2.0063 | 1.5064 | 1.3318 | 2.2053 | 0.062367 | 0.0448
42 | GM-18 | Gamij-56 | 1 | Gamij-56 | KALOL-VII & VIII | 837.8 | Sandstone | 28.18 | 25.62 | 41.75 | 10.4036 | 0.076581 | 0.048286 | 2.8995 | 3.2362 | GM18 | 1.9292 | 1.7368 | 1.1108 | 2.3605 | 0.20473 | 0.053333
43 | GM-19 | Gamij-56 | 1 |  |  | 837.84 | Sandstone | 26.81 | 25.55 | 36.869 | 14.1365 | 0.23978 | 0.17739 | 2.6755 | 3.116 | GM19 | 1.823 | 1.5139 | 1.2042 | 2.2838 | 0.21543 | 0.19913
44 | GM-22 | Gamij-56 | 1 |  |  | 840.66 | Silty shale | 25.76 | 25.45 | 27.166 | 24.5437 | 2.6811 | 2.3596 | 2.061 | 2.7314 | GM22 | 1.4721 | 1.0811 | 1.3617 | 1.8264 | 0.13633 | 0.0939
45 | GM-25 | Gamij-56 | 1 |  |  | 841.14 | Siltstone | 26.97 | 25.5 | 29.933 | 26.5893 | 0.84612 | 0.6969 | 2.1603 | 2.9427 | GM25 | 1.1816 | 1.0322 | 1.1448 | 2.1828 | 0.11307 | 0.16697
46 | GM-26 | Gamij-56 | 1 |  |  | 841.16 | Siltstone | 26.54 | 25.51 | 27.481 | 29.0076 | 2.4162 | 2.1114 | 2.0103 | 2.8318 | GM26 | 0.9607 | 0.65161 | 1.4744 | 1.8873 | 0.085 | 0.096367

## NMR
№ | ID | Well No. | Formatoin | Depth | Lithology | Porosity(PIK) | Permeability(PIK) | Permeability_KL(PIK) | Vol_density | Min_density | Геометрический объем образца | Общий объем по ЯМР (мл) | Общий объем по ЯМР с учетом тары (мл) | Пористость* по ЯМР (%) | CBW | Пористость капиллярно-связанной воды BVI (%) 10мс | Мобильная / открытая пористость FFI (%) | Эффективная пористость EFF: BVI+FFI (%)
1 | NG-55 | Nawagam-308 | Kalol-IX &X | 1409.2 | Siltstone слоистость едва замет. | 16.6726 | 0.024019 | 0.012163 | 2.2305 | 2.6768 | 13.592 | 0.676 | 0.615 | 4.5247 | 4.9 | 0 | 0.072 | 0.072
2 | NG-47 | Nawagam-308 | Kalol-IX &X | 1391.8 | Siltstone-siltyshale сл. | 16.5244 | 0.20401 | 0.14732 | 2.1234 | 2.5438 | 13.314 | 0.759 | 0.698 | 5.2426 | 5.6 | 0 | 0.13 | 0.13
3 | NG-26 | Nawagam-304 | KALOL-IX | 1357.52 | Siltyshale-siltstone lamination | 16.3306 | 0.026409 | 0.014054 | 2.1131 | 2.5256 | 14.114 | 0.821 | 0.76 | 5.3847 | 5.7 | 0 | 0.11 | 0.11
4 | NG-09 | Nawagam-304 | KALOL-IX | 1345.96 | Siltstone слоист., трещ. | 17.23 | 10.03 | 9.32 | 2.16 | 2.61 | 14.247 | 0.718 | 0.657 | 4.6115 | 4.9 | 0.0042 | 0.1 | 0.1042
5 | GM-18 | Gamij-56 | KALOL-VII & VIII | 837.8 | Sandstone глин с прож.пи-ск /глина с прожил.п-ка | 10.4036 | 0.076581 | 0.048286 | 2.8995 | 3.2362 | 14.268 | 0.467 | 0.406 | 2.8455 | 3.2 | 0 | 0.094 | 0.094
6 | GM-17 | Gamij-31 | KALOL-VI & VII | 989.5 | Siltstone/Siltyshale глин. алеврит./глин.алевролит. | 12.2478 | 0.037806 | 0.020946 | 2.2989 | 2.6198 | 14.35 | 0.619 | 0.558 | 3.8885 | 4.3 | 0 | 0.065 | 0.065
7 | GM-12 | Gamij-31 | KALOL-VI & VII | 987.16 | Sandstone глин. сл. сульф. | 27.1543 | 7.1613 | 6.5843 | 1.8878 | 2.5915 | 13.545 | 0.475 | 0.414 | 3.0565 | 3.4 | 0.075 | 0.062 | 0.137
8 | GM-02 | Gamij-31 | KALOL-VI & VII | 981.47 | Shale алевр т/з | 25.5873 | 0.35602 | 0.26909 | 2.2034 | 2.961 | 13.161 | 0.421 | 0.36 | 2.7354 | 3.1 | 0.0012 | 0.089 | 0.0902
9 | GM-22 | Gamij-56 | KALOL-VII & VIII | 840.66 | Silty shale слоист. | 24.5437 | 2.6811 | 2.3596 | 2.061 | 2.7314 | 12.931 | 0.244 | 0.183 | 1.4152 | 1.8 | 0.069 | 0.034 | 0.103

## NMR_table
Лабораторный номер образца | Месторождение | Продуктивная зона | Глубина, м | Литология+ комментарии Раисы Андреевны | Геометрический объем образца, см3 | Общий объем по ЯМР, мл | Общий объем по ЯМР с учетом тары, мл | Пористость* по ЯМР, % | Пористость глинистой составляющей CBW 2.5 мс, % | Пористость капиллярно-связанной воды BVI 10мс, % | Мобильная / открытая пористость FFI, % | Эффективная пористость EFF: BVI+FFI, %
NG-09 | Nawagam | KALOL-IX | 1345.96 | Siltstone слоист., трещ. | 14.247 | 0.718 | 0.657 | 4.6115 | 4.9 | 0.0042 | 0.1 | 0.1042
NG-26 |  |  | 1357.52 | Siltyshale-siltstone lamination | 14.114 | 0.821 | 0.76 | 5.3847 | 5.7 | 0 | 0.11 | 0.11
NG-47 |  | Kalol-IX &X | 1391.8 | Siltstone-siltyshale сл. | 13.314 | 0.759 | 0.698 | 5.2426 | 5.6 | 0 | 0.13 | 0.13
NG-55 |  |  | 1409.2 | Siltstone слоистость едва замет. | 13.592 | 0.676 | 0.615 | 4.5247 | 4.9 | 0 | 0.072 | 0.072
GM-02 | Gamij | KALOL-VI & VII | 981.47 | Shale алевр т/з | 13.161 | 0.421 | 0.36 | 2.7354 | 3.1 | 0.0012 | 0.089 | 0.0902
GM-12 |  |  | 987.16 | Sandstone глин. сл. сульф. | 13.545 | 0.475 | 0.414 | 3.0565 | 3.4 | 0.075 | 0.062 | 0.137
GM-17 |  |  | 989.5 | Siltstone/Siltyshale глин. алеврит./глин.алевролит. | 14.35 | 0.619 | 0.558 | 3.8885 | 4.3 | 0 | 0.065 | 0.065
GM-18 |  | KALOL-VII & VIII | 837.8 | Sandstone глин с прож.пи-ск /глина с прожил.п-ка | 14.268 | 0.467 | 0.406 | 2.8455 | 3.2 | 0 | 0.094 | 0.094
GM-22 |  |  | 840.66 | Silty shale слоист. | 12.931 | 0.244 | 0.183 | 1.4152 | 1.8 | 0.069 | 0.034 | 0.103
Лабораторный номер образца | Месторождение | Продуктивная зона | Глубина, м | Геометрический объем образца, см3 | Общий объем по ЯМР, мл | Общий объем по ЯМР с учетом тары, мл | Пористость* по ЯМР, % | Пористость глинистой составляющей CBW 2.5 мс, % | Мобильная / открытая пористость FFI, %
NG-09 | Nawagam | KALOL-IX | 1345.96 | 14.247 | 0.718 | 0.657 | 4.6115 | 4.9 | 0.1
NG-26 |  |  | 1357.52 | 14.114 | 0.821 | 0.76 | 5.3847 | 5.7 | 0.11
NG-47 |  | Kalol-IX &X | 1391.8 | 13.314 | 0.759 | 0.698 | 5.2426 | 5.6 | 0.13
NG-55 |  |  | 1409.2 | 13.592 | 0.676 | 0.615 | 4.5247 | 4.9 | 0.072
GM-02 | Gamij | KALOL-VI & VII | 981.47 | 13.161 | 0.421 | 0.36 | 2.7354 | 3.1 | 0.089
GM-12 |  |  | 987.16 | 13.545 | 0.475 | 0.414 | 3.0565 | 3.4 | 0.062
GM-17 |  |  | 989.5 | 14.35 | 0.619 | 0.558 | 3.8885 | 4.3 | 0.065
GM-18 |  | KALOL-VII & VIII | 837.8 | 14.268 | 0.467 | 0.406 | 2.8455 | 3.2 | 0.094
GM-22 |  |  | 840.66 | 12.931 | 0.244 | 0.183 | 1.4152 | 1.8 | 0.034