## Physical properties
INITIAL DATA | [13 empty] | SKOLTECH DATA
Details of Plug for Well Lodhika#1, Saurashtra Basin, India (Total No. of Plugs-62) | [13 empty] | LITHOLOGY |  |  | STAGE 1 - DRIED | [18 empty] | STAGE 2 - WATER-SATURATED | [22 empty] | STAGE 3 - DRIED | [9 empty] | STAGE 4 - KEROSENE-SATURATED | [16 empty] | X-RAY FLUORESCENCE (XRF)
[17 empty] | DENSITY | THERMAL PROPERTIES | [11 empty] | SONIC PROPERTIES | [5 empty] | POROSITY & DENSITY |  |  |  | THERMAL PROPERTIES | [11 empty] | ELECTRICAL PROPERTIES |  |  |  |  | SONIC PROPERTIES |  | DENSITY | THERMAL PROPERTIES | [5 empty] | SONIC PROPERTIES |  |  | POROSITY & DENSITY |  |  | THERMAL PROPERTIES | [5 empty] | SONIC PROPERTIES | [7 empty] | Mg |  | Al |  | Si |  | K |  | Ca |  | Ti |  | Fe |  | Other |  | LE
№ | Well | Formation | Gross Lithology | Plug No. | Plug Depth (m) | Diameter (mm) | Length (mm) | Weight (g) | Porosity (%) | K[He](mD) | Grain density (g/cc) | Bulk Density (g/cc) | K ∞(mD) | Lithology RUS | Specified lithology | Thermophysical group | ρbulk, g/cm3 | λ¦¦, W/(m·K) | λ⊥, W/(m·K) | β1 (cross cut end 1) | β2 (cross cut end 2) | C, MJ/(m3·K) | K | λmax, W/(m·K) | λmin, W/(m·K) | λ¦¦corrected, W/(m·K) | λ⊥corrected, W/(m·K) | Kcorrected | Angle b/w tick 1 and λ¦¦corrected (clockwise), degree | VPavg, m/s | VStick 1, m/s | VStick 2, m/s | VS1, m/s | VS2, m/s | Thomsen anisotropic parameter γ | Φt (NMR), % | Φe (hydrostatic method), % | ρbulk, g/cm3 | ρgrain, g/cm3 | λ¦¦, W/(m·K) | λ⊥, W/(m·K) | β1 (cross cut end 1) | β2 (cross cut end 2) | C, MJ/(m3·K) | K | λmax, W/(m·K) | λmin, W/(m·K) | λ¦¦corrected, W/(m·K) | λ⊥corrected, W/(m·K) | Kcorrected | Angle b/w tick 1 and λ¦¦corrected (clockwise), degree | R, Ohm·m | FF | Rw, Ohm·m | Tw, °С | Water mineralization (NaCl), g/L | VPavg, m/s | VS avg, m/s | ρbulk, g/cm3 | λ¦¦, W/(m·K) | λ⊥, W/(m·K) | β1 (cross cut end 1) | β2 (cross cut end 2) | C, MJ/(m3·K) | K | VPavg, m/s | VStick 1, m/s | VStick 2, m/s | Φe (hydrostatic method), % | ρbulk, g/cm3 | ρgrain, g/cm3 | λ¦¦, W/(m·K) | λ⊥, W/(m·K) | β1 (cross cut end 1) | β2 (cross cut end 2) | C, MJ/(m3·K) | K | VPavg, m/s | VS avg, m/s | VS1 (330 kHz), m/s | VS2 (330 kHz), m/s | Thomsen anisotropic parameter γ (330 kHz) | VS1 (1MHz), m/s | VS2 (1MHz), m/s | Thomsen anisotropic parameter γ (1MHz) | Average, % | RMS | Average, % | RMS | Average, % | RMS | Average, % | RMS | Average, % | RMS | Average, % | RMS | Average, % | RMS | Average, % | RMS | Average, % | RMS
1 | LODHIKA 1 | Deccan trap | Weatherd basalt | L-1 | 279.73 | 25.53 | 28.66 | 37.65 | 1.7681 | 1.7103 | 2.6141 | 2.5679 | 1.6487 | Базальт темно-серого цвета с афанитовой структурой, массивной текстурой.Отмечаются небольщие каверны выполнены яснокристаллическим кальцитом | Dark gray basalt with an aphanitic structure, massive texture. There are small caverns filled with crystalline calcite | Basalt | 2.5107 | 1.511 | 1.4744 | 0.062283 | 0.054933 | 2.0619 | 1.0248 | 1.5111 | 1.4886 | 1.5111 | 1.4664 | 1.0305 | 27.375 | 4528.5833 | 2411.3 | 2943.22 | 2445.365 | 2927.62 | 0.21666 | 3.7037 | 9.8 | 2.5025 | 2.7744 | 1.7221 | 1.6867 | 0.067267 | 0.0686 | 2.5798 | 1.021 | [6 empty] | 20.2165 | 36.8328 | 0.54887 | 22.555 | 10.5 | 4783.8633 | 2605.8867 | 2.4762 | 1.4857 | 1.4125 | 0.061333 | 0.0636 | 2.0644 | 1.0518 | 4125.8033 | 2042.02 | 2431.94 | 11.5258 | 2.4991 | 2.8247 | 1.6683 | 1.5489 | 0.05565 | 0.06995 | 2.4111 | 1.0771 | 4471.2733 | 2398.16
2 |  |  | Weatherd basalt | L-2 | 280.04 | 25.54 | 26 | 33.32 | 2.7873 | 2.3663 | 2.5757 | 2.5039 | 2.2524 | Базальт темно-серого цвета с афанитовой структурой, массивной текстурой | Dark gray basalt with aphanitic structure, massive texture | Basalt | 2.456 | 1.3566 | 1.4123 | 0.15662 | 0.11067 | 2.0575 | 0.96101 | [6 empty] | 4022.3967 | 2299.42 | 2364.86 |  |  |  | 6.171 | 12.3464 | 2.4073 | 2.7464 | 1.6785 | 1.6328 | 0.08765 | 0.084577 | 2.7607 | 1.028 | [6 empty] | 13.4782 | 24.5561 |  |  |  | 4317.6433 | 2222.7533 | 2.4597 | 1.3427 | 1.377 | 0.15396 | 0.083025 | 2.1608 | 0.97509 | 3179.6633 | 2036.16 | 1762.34 | 13.9054 | 2.4377 | 2.8314 | 1.6393 | 1.5832 | 0.20857 | 0.08815 | 2.4799 | 1.0354 | 3914.1133 | 2076.0733
3 |  |  | Basalt | L-3 | 472.05 | 25.61 | 26.74 | 35.95 | 2.663 | 0.041319 | 2.6838 | 2.6123 | 0.027329 | Базальт темно-серого цвета с афанитовой структурой, массивной текстурой.Отмечаются небольщие каверны выполнены яснокристаллическим кальцитом | Dark gray basalt with an aphanitic structure, massive texture. There are small caverns filled with crystalline calcite | Basalt | 2.6148 | 1.3535 | 1.301 | 0.052117 | 0.0641 | 2.1717 | 1.0405 | [6 empty] | 4226.6933 | 2541.41 | 2825.35 |  |  |  | 2.4353 | 9.8295 | 2.6045 | 2.8884 | 1.5695 | 1.5166 | 0.0322 | 0.046413 | 2.6933 | 1.0349 | [6 empty] | 51.6146 | 94.0374 |  |  |  | 4720.32 | 2433.6567 | 2.5955 | 1.2812 | 1.2668 | 0.075183 | 0.042383 | 2.2105 | 1.0114 | 3657.74 | 2207.55 | 2169.58 | 10.2947 | 2.5986 | 2.8969 | 1.5101 | 1.426 | 0.048167 | 0.0561 | 2.395 | 1.059 | 4169.7467 | 2169.8733 | [6 empty] | 3.48 | 1.51 | 8.09 | 0.39 | 22.73 | 0.61 | 0.63 | 0.1 | 6.04 | 0.38 | 1.08 | 0.11 | 9.3 | 0.65 | 0.65 | 0.19 | 48 | 2.08
4 |  | Wadhawan | Sandstone | L-4 | 1354.78 | 25.73 | 28.47 | 32.56 | 14.3993 | 0.37702 | 2.5739 | 2.2033 | 0.20815 | Песчаник кварцевый, серый, м/з, массивный | Quartz sandstone, gray, fine-grained, massive | Qz(a) | 2.2667 | 3.8477 | 3.3903 | 0.068233 | 0.05235 | 1.7803 | 1.1439 | [6 empty] | 4128.1233 | 2583.48 | 2763.63 |  |  |  | 19.4755 | 13.9631 | 2.2827 | 2.6532 | 5.2169 | 4.956 | 0.087367 | 0.04685 | 2.4966 | 1.0526 | [6 empty] | 21.9992 | 40.0807 |  |  |  | 4034.5567 | 2248.3067 | 2.2656 | 3.7754 | 3.4016 | 0.1442 | 0.0533 | 1.7042 | 1.1099 | 4031.4 | 2363.34 | 2608.28 | 14.0188 | 2.2828 | 2.655 | 4.5866 | 4.2531 | 0.17522 | 0.098867 | 1.8886 | 1.0784 | 4049.0267 | 2439.9767 | [6 empty] | 0.34 | 0.6 | 4.47 | 1.03 | 37.88 | 1.94 | 0.22 | 0.11 | 0.18 | 0.07 | 0.8 | 0.48 | 1.2 | 0.15 | 0.47 | 0.21 | 54.44 | 1.3
5 |  |  | Sandstone | L-5 | 1355.15 | 25.6 | 27.78 | 33.54 | 10.993 | 0.49228 | 2.6402 | 2.3499 | 0.3293 | Песчаник кварцевый, серый, м/з, массивный | Quartz sandstone, gray, fine-grained, massive | Qz(a) | 2.3812 | 4.5513 | 3.9615 | 0.080267 | 0.087192 | 1.8516 | 1.1489 | 4.6849 | 4.2769 | 4.6849 | 3.9044 | 1.1999 | 19.6667 | 4304.6767 | 2530.78 | 2979.4 | 2395.81 | 3030.355 | 0.29993 | 14.3168 | 10.2174 | 2.388 | 2.6597 | 5.9894 | 5.5046 | 0.064583 | 0.063383 | 2.3852 | 1.0881 | [6 empty] | 41.1761 | 75.0193 |  |  |  | 4425.1633 | 2461.5167 | 2.3797 | 4.5163 | 3.8776 | 0.079733 | 0.055067 | 1.6577 | 1.1647 | 4277.13 | 2312.94 | 2793.15 | 11.2011 | 2.3898 | 2.6912 | 5.3637 | 4.8073 | 0.12862 | 0.13523 | 1.9001 | 1.1157 | 4306.6133 | 2556.2367 | 2189.66 | 2615.65 | 0.21347 | 2654.8323 | 2900.8621 | 0.096967
6 |  |  | Sandstone | L-6 | 1354 | 25.77 | 26.64 | 32.88 | 9.7768 | 0.15994 | 2.6276 | 2.3707 | 0.084335 | Песчаник кварцевый, серый, м/з, массивный | Quartz sandstone, gray, fine-grained, massive | Qz(a) | 2.4306 | 4.7049 | 4.2362 | 0.12122 | 0.062396 | 1.8363 | 1.111 | [6 empty] | 4715.6233 | 2946.62 | 3239.63 |  |  |  | 13.2683 | 9.0124 | 2.4341 | 2.6752 | 5.7358 | 5.4835 | 0.091533 | 0.055183 | 2.3677 | 1.046 | [6 empty] | 56.6537 | 103.2184 |  |  |  | 4912.4767 | 2740.43 | 2.4303 | 4.6076 | 4.1521 | 0.13447 | 0.05525 | 1.682 | 1.1097 | 4746.9167 | 2913.28 | 3238.42 | 8.9286 | 2.4334 | 2.6719 | 5.0411 | 4.7889 | 0.14383 | 0.081533 | 1.8568 | 1.0527 | 4852.61 | 2926.77
7 |  |  | Sandstone | L-7 | 1387.14 | 25.78 | 26.84 | 32.59 | 10.5774 | 0.16207 | 2.6061 | 2.3305 | 0.084288 | Песчаник кварцевый, серый с зеленоватым оттенком, разнозернистый, массивный | Quartz sandstone, gray with a greenish shade, poorly sorted (uneven-grained), massive | Qz(b) | 2.3837 | 3.6995 | 3.2416 | 0.0758 | 0.057583 | 1.8855 | 1.1422 | [6 empty] | 4145.3067 | 2534.31 | 2746.87 |  |  |  | 14.036 | 10.1578 | 2.3867 | 2.6566 | 4.866 | 4.6618 | 0.051433 | 0.050317 | 2.362 | 1.0438 | [6 empty] | 39.7745 | 72.4657 |  |  |  | 4314.9333 | 2344.96 | 2.3831 | 3.6939 | 3.2725 | 0.052917 | 0.0595 | 1.7778 | 1.1288 | 4054.6433 | 2462.94 | 2806.66 | 9.944 | 2.3935 | 2.6578 | 4.3598 | 3.9709 | 0.1021 | 0.079317 | 1.7293 | 1.0979 | 4237.5133 | 2486.27
8 |  |  | Sandstone | L-8 | 1387.5 | 25.63 | 27.47 | 33.42 | 10.2775 | 0.11619 | 2.633 | 2.3624 | 0.057985 | Песчаник серый с зеленоватым оттенком, т/з, массивный | Sandstone, gray with a greenish shade, fine-grained, massive | Fsp-Qz(b) | 2.4038 | 2.7767 | 2.6061 | 0.061333 | 0.066733 | 1.8624 | 1.0656 | 2.7821 | 2.6856 | 2.7821 | 2.5924 | 1.0732 | 3.7083 | 3557.2667 | 2302.2 | 2363.65 | 2179.23 | 2496.82 | 0.15635 | 15.6883 | 10.4739 | 2.3995 | 2.6803 | 4.1092 | 3.903 | 0.0639 | 0.0847 | 2.5687 | 1.0528 | [6 empty] | 23.4375 | 42.7012 |  |  |  | 3952.93 | 2094.7633 | 2.3981 | 2.7258 | 2.5968 | 0.041767 | 0.043133 | 1.8506 | 1.0497 | 3250.1667 | 2006.01 | 2101.2 | 10.512 | 2.4025 | 2.6847 | 3.4415 | 3.2873 | 0.064817 | 0.078867 | 1.867 | 1.0469 | 3877.52 | 2152.8867 | 1884.52 | 2109.19 | 0.12633 | 2033.6907 | 2088.0503 | 0.027087
9 |  |  | Sandstone | L-9 | 1387.7 | 25.65 | 27.59 | 34.8 | 7.582 | 0.081667 | 2.6458 | 2.4452 | 0.040244 | Песчаник серый с зеленоватым оттенком, т/з, массивный | Sandstone, gray with a greenish shade, fine-grained, massive | Fsp-Qz(a) | 2.4787 | 2.7365 | 3.0507 | 0.060267 | 0.055042 | 2.1631 | 0.89705 | 2.8778 | 2.7504 | 2.8778 | 2.6285 | 1.0948 | -89.1667 | 3945.67 | 2550.61 | 2478.6 | 2356.25 | 2762.49 | 0.18727 | 12.8755 | 7.9011 | 2.4703 | 2.6822 | 3.8831 | 3.9849 | 0.051317 | 0.074217 | 2.4213 | 0.97445 | [6 empty] | 28.1674 | 51.3186 |  |  |  | 4344.6167 | 2304.6167 | 2.4743 | 2.6319 | 2.9266 | 0.050517 | 0.046817 | 2.0497 | 0.89929 | 3667.2567 | 2284.67 | 2085.44 | 7.8884 | 2.4762 | 2.6882 | 3.4304 | 3.4739 | 0.045533 | 0.056683 | 2.0038 | 0.98747 | 4065.28 | 2318.21 | 2060.23 | 2442.33 | 0.20266 |  |  |  | 0 | 0 | 3.9 | 0.51 | 31.83 | 1.27 | 1.06 | 0.14 | 7.41 | 1.04 | 0.77 | 0.67 | 0.88 | 0.3 | 0.46 | 0.11 | 53.68 | 0.85
10 |  |  | Sandstone | L-10 | 1388 | 25.65 | 27.95 | 34.12 | 9.7737 | 0.10136 | 2.6232 | 2.3668 | 0.052036 | Песчаник серый с зеленоватым оттенком, т/з, массивный | Sandstone, gray with a greenish shade, fine-grained, massive | Fsp-Qz(c) | 2.397 | 3.4415 | 3.4267 | 0.046817 | 0.065867 | 1.8476 | 1.0044 | [6 empty] | 4050.2367 | 2626.27 | 2844.19 |  |  |  | 13.4602 | 9.8486 | 2.4018 | 2.6642 | 4.6728 | 4.3768 | 0.0666 | 0.051083 | 2.3488 | 1.0676 | [6 empty] | 29.9962 | 54.6505 |  |  |  | 4266.8233 | 2309.23 | 2.3946 | 3.4201 | 3.2898 | 0.051717 | 0.064067 | 1.7597 | 1.0396 | 3829.6367 | 2625.76 | 2439.22 | 10.2466 | 2.4047 | 2.6793 | 4.1087 | 3.9908 | 0.10838 | 0.090933 | 1.7973 | 1.0296 | 4168.63 | 2433.1667
11 |  |  | Sandstone | L-11 | 1388.24 | 25.58 | 27.11 | 33.01 | 10.3538 | 0.28117 | 2.6478 | 2.3737 | 0.16783 | Песчаник серый с зеленоватым оттенком, т/з, слоистый | Sandstone, gray with a greenish shade, fine-grained, layered | Fsp-Qz(b) | 2.3765 | 3.003 | 2.6027 | 0.0624 | 0.09715 | 1.8959 | 1.1536 | 2.9375 | 2.813 | 2.9375 | 2.6938 | 1.0905 | 5.4583 | 3320.74 | 2118.32 | 2170.23 | 2029.7 | 2340.78 | 0.16501 | 16.0583 | 10.7389 | 2.3748 | 2.6605 | 4.3779 | 4.0051 | 0.081683 | 0.093667 | 2.5478 | 1.0931 | [6 empty] | 20.446 | 37.2509 |  |  |  | 3898.4433 | 2092.8767 | 2.3738 | 2.988 | 2.6803 | 0.0438 | 0.06545 | 1.7537 | 1.1148 | 3264.4167 | 1948.48 | 2169.93 | 10.7163 | 2.3831 | 2.6691 | 3.739 | 3.405 | 0.076517 | 0.10203 | 1.9351 | 1.0981 | 3729.6367 | 2058.64 | 1912.69 | 2195.25 | 0.15864 | 1945.6759 | 1940.0362 | -0.0028943
12 |  |  | Sandstone | L-12 | 1388.7 | 25.63 | 26.56 | 34.58 | 5.825 | 0.22438 | 2.6838 | 2.5275 | 0.12506 | Песчаник серый с зеленоватым оттенком, т/з, слоистый | Sandstone, gray with a greenish shade, fine-grained, layered | Fsp-Qz(a) | 2.5259 | 2.9008 | 2.6073 | 0.040417 | 0.060583 | 2.0888 | 1.1133 | 2.9021 | 2.803 | 2.9021 | 2.7074 | 1.0719 | 1.9167 | 3613.22 | 2165.47 | 2322.37 | 2140.73 | 2548.72 | 0.20875 | 10.6858 | 6.1516 | 2.5145 | 2.6793 | 4.0174 | 3.7243 | 0.04965 | 0.046967 | 2.4465 | 1.0787 | [6 empty] | 28.3869 | 51.7186 |  |  |  | 4235.7367 | 2248.6167 | 2.5212 | 2.8445 | 2.5199 | 0.028167 | 0.062767 | 1.9114 | 1.1288 | 3459.2633 | 2080.44 | 2301.05 | 6.0936 | 2.5207 | 2.6843 | 3.6218 | 3.2704 | 0.080283 | 0.055 | 1.9795 | 1.1074 | 4114.2667 | 2241.6533 | 2270.36 | 2417.76 | 0.067031
13 |  |  | Sandstone | L-13 | 1389.06 | 25.64 | 27.31 | 36.49 | 3.2419 | 0.029802 | 2.6773 | 2.5905 | 0.013814 | Песчаник серый, разнозернистый, массивный | Sandstone, gray, uneven-grained, massive | Fsp-Qz(b) | 2.6061 | 3.2987 | 3.3152 | 0.05925 | 0.048333 | 2.0941 | 0.99505 | [6 empty] | 4455.2567 | 3004.83 | 3038.41 |  |  |  | 5.3226 | 2.7346 | 2.5996 | 2.6727 | 3.9135 | 3.9455 | 0.0489 | 0.0453 | 2.225 | 0.9919 | [6 empty] | 93.3259 | 170.032 |  |  |  | 5049.4767 | 2745.76 | 2.603 | 3.2637 | 3.2162 | 0.049533 | 0.03105 | 1.9735 | 1.0148 | 4341.71 | 2648.64 | 2873.82 | 3.1221 | 2.596 | 2.6797 | 3.7201 | 3.6712 | 0.092933 | 0.061367 | 1.9809 | 1.0133 | 4927.85 | 2757.8233
14 |  |  | Sandstone | L-14 | 1389.11 | 25.7 | 27.44 | 35.94 | 3.7445 | 0.049892 | 2.6262 | 2.5278 | 0.024399 | Песчаник серый, разнозернистый, массивный | Sandstone, gray, uneven-grained, massive | Fsp-Qz(b) | 2.5855 | 3.2876 | 3.2716 | 0.049 | 0.060917 | 2.0414 | 1.005 | [6 empty] | 4200.55 | 2896.53 | 2835.58 |  |  |  | 6.0591 | 3.4619 | 2.5779 | 2.6704 | 4.2733 | 4.1016 | 0.063717 | 0.0539 | 2.4149 | 1.0419 | [6 empty] | 68.5567 | 124.9046 |  |  |  | 4922.4967 | 2672.51 | 2.582 | 3.2962 | 3.2134 | 0.047083 | 0.03635 | 1.9782 | 1.0257 | 3983.87 | 2338.42 | 2692.2 | 3.5181 | 2.5782 | 2.6722 | 3.8699 | 3.6836 | 0.0893 | 0.0962 | 1.9065 | 1.0506 | 4572.07 | 2720.06
15 |  |  | Sandstone | L-15 | 1389.53 | 25.74 | 26.66 | 32.6 | 9.6679 | 0.18797 | 2.6062 | 2.3542 | 0.10342 | Песчаник серый с зеленоватым оттенком, т/з, массивный | Sandstone, gray with a greenish shade, fine-grained, massive | Fsp-Qz(a) | 2.398 | 2.6104 | 2.3301 | 0.042417 | 0.057017 | 1.8802 | 1.1206 | [6 empty] | 3180.77 | 2004.24 | 2170.65 |  |  |  | 16.4872 | 10.6398 | 2.3838 | 2.6677 | 3.9535 | 3.5604 | 0.0906 | 0.05545 | 2.6888 | 1.1104 | [6 empty] | 15.7283 | 28.6556 |  |  |  | 3586.6233 | 1944.3133 | 2.393 | 2.4801 | 2.2729 | 0.032633 | 0.042792 | 1.8197 | 1.0912 | 2996.2267 | 1848.17 | 2067.02 | 10.5394 | 2.3929 | 2.6749 | 3.277 | 3.1633 | 0.054317 | 0.056033 | 2.0819 | 1.036 | 3438 | 1920.6133
16 |  |  | Sandstone | L-16 | 1389.84 | 25.61 | 26.73 | 32.87 | 9.9984 | 0.16886 | 2.6573 | 2.3916 | 0.093498 | Песчаник серый с зеленоватым оттенком, т/з, массивный | Sandstone, gray with a greenish shade, fine-grained, massive | Fsp-Qz(a) | 2.397 | 2.556 | 2.2245 | 0.061433 | 0.044333 | 1.8329 | 1.149 | [6 empty] | 3147.23 | 1934.42 | 2138.38 |  |  |  | 16.2705 | 10.7553 | 2.3851 | 2.6725 | 3.736 | 3.4126 | 0.051433 | 0.05175 | 2.4308 | 1.0947 | [6 empty] | 15.0603 | 27.4387 |  |  |  | 3537.65 | 1934.4333 | 2.3926 | 2.5221 | 2.2131 | 0.043667 | 0.035417 | 1.7844 | 1.1396 | 2749 | 1634.28 | 1839.25 | 10.7802 | 2.3912 | 2.6801 | 3.4068 | 2.8491 | 0.065083 | 0.055483 | 1.9876 | 1.1958 | 3516.75 | 1929.4333
17 |  |  | Sandstone | L-17 | 1390.05 | 25.55 | 26.9 | 33.39 | 9.4595 | 0.14555 | 2.6788 | 2.4254 | 0.08017 | Песчаник серый с зеленоватым оттенком, разнозернистый, массивный | Sandstone, gray with a greenish shade, uneven-grained, massive | Fsp-Qz(b) | 2.4244 | 3.1079 | 2.6874 | 0.043217 | 0.048667 | 1.9629 | 1.1562 | 3.1928 | 2.9679 | 3.1928 | 2.7588 | 1.1573 | -3 | 3761.6 | 2333.76 | 2609.82 | 2343.91 | 2636.72 | 0.13273 | 13.8684 | 9.318 | 2.4231 | 2.6721 | 4.33 | 3.9666 | 0.052417 | 0.069267 | 2.3824 | 1.0916 | [6 empty] | 26.5252 | 48.3266 |  |  |  | 4173.3233 | 2243.9867 | 2.419 | 2.8879 | 3.2962 | 0.0614 | 0.035975 | 1.9088 | 0.87614 | 3632.4033 | 2144.17 | 2535.49 | 9.3189 | 2.4274 | 2.6768 | 3.7494 | 3.3606 | 0.054433 | 0.062517 | 1.8089 | 1.1157 | 3919.6767 | 2223.8267 | 2152.4 | 2343.17 | 0.092559
18 |  |  | Sandstone | L-18 | 1390.32 | 25.62 | 27.21 | 35.84 | 4.1838 | 0.1805 | 2.67 | 2.5583 | 0.097783 | Песчаник серый м/з-т/з с гравилитистыми обломками, массивный | Sandstone, gray, fine-grained with gravelitic fragments, massive | Fsp-Qz(b) | 2.5711 | 3.1905 | 2.8366 | 0.10023 | 0.11633 | 2.1252 | 1.1272 | 3.2039 | 3.0726 | 3.2039 | 2.9468 | 1.0872 | 22.3333 | 3835.12 | 2435.33 | 2553.23 | 2066.895 | 2576.665 | 0.27705 | 6.9664 | 3.9378 | 2.565 | 2.6701 | 4.2846 | 3.9478 | 0.126 | 0.11627 | 2.2698 | 1.0853 | [6 empty] | 45.5583 | 83.0033 |  |  |  | 4627.33 | 2457.5567 | 2.5648 | 3.1152 | 2.8221 | 0.11403 | 0.18491 | 1.9366 | 1.1039 | 3818.03 | 2091.31 | 2457.97 | 3.9872 | 2.5663 | 2.6729 | 3.7939 | 3.6345 | 0.1172 | 0.12107 | 2.0303 | 1.0439 | 4464.87 | 2401.24 | 2220.99 | 2665.87 | 0.22037 | 2421.3636 | 2596.0039 | 0.074726
19 |  |  | Sandstone | L-19 | 1390.51 | 25.57 | 27.15 | 32.93 | 10.929 | 0.19985 | 2.6566 | 2.3663 | 0.11824 | Песчаник серый с зеленоватым оттенком, т/з, массивный | Sandstone, gray with a greenish shade, fine-grained, massive | Fsp-Qz(b) | 2.3691 | 2.6324 | 2.2622 | 0.053883 | 0.04305 | 1.8241 | 1.1636 | 2.618 | 2.4249 | 2.618 | 2.2462 | 1.1655 | -12.25 | 3261.9733 | 1930.42 | 2198.72 | 1944.02 | 2275.5 | 0.18505 | 17.8767 | 12.1125 | 2.3525 | 2.6767 | 3.733 | 3.4485 | 0.073237 | 0.067722 | 2.4596 | 1.0825 | [6 empty] | 14.6488 | 26.6889 |  |  |  | 3487.5333 | 1907.26 | 2.3645 | 2.5283 | 2.1724 | 0.03175 | 0.028333 | 1.779 | 1.1638 | 2916.3933 | 1707.78 | 2002.41 | 11.6985 | 2.3712 | 2.6853 | 3.3047 | 2.8929 | 0.071933 | 0.066517 | 1.9576 | 1.1423 | 3431.4533 | 1880.31 | 1533.84 | 1840.62 | 0.22001 | 1477.1847 | 1646.5783 | 0.12125
20 |  |  | Sandstone | L-20 | 1390.85 | 25.57 | 26.53 | 32.7 | 9.5663 | 0.12911 | 2.659 | 2.4047 | 0.069535 | Песчаник серый с зеленоватым оттенком, разнозернистый, с едва заметной слоистостью | Sandstone, gray with a greenish shade, uneven-grained with barely noticeable layering | Fsp-Qz(c) | 2.4101 | 3.3845 | 3.1709 | 0.042917 | 0.04035 | 1.7882 | 1.0675 | [6 empty] | 3875.22 | 2402.61 | 2569.24 |  |  |  | 13.8042 | 9.4489 | 2.4093 | 2.6607 | 4.5713 | 4.374 | 0.056867 | 0.0438 | 2.4818 | 1.0451 | [6 empty] | 27.8781 | 50.7915 |  |  |  | 4143.9967 | 2242.7267 | 2.4089 | 3.3453 | 3.1862 | 0.043417 | 0.0371 | 1.7783 | 1.0499 | 3742.8833 | 2425.01 | 1854.85 | 9.3427 | 2.4141 | 2.6629 | 4.0108 | 3.8596 | 0.069217 | 0.0456 | 1.7888 | 1.0392 | 4107.0267 | 2425.12
21 |  |  | Sandstone | L-21 | 1391.02 | 25.75 | 26.03 | 31.64 | 10.7566 | 0.19895 | 2.6202 | 2.3384 | 0.10891 | Песчаник серый с зеленоватым оттенком, разнозернистый, с едва заметной слоистостью | Sandstone, gray with a greenish shade, uneven-grained with barely noticeable layering | Fsp-Qz(b) | 2.3724 | 2.9695 | 3.0144 | 0.058967 | 0.04875 | 1.9674 | 0.98532 | [6 empty] | 3656.6467 | 2320.92 | 2409.54 |  |  |  | 16.9297 | 10.618 | 2.374 | 2.6561 | 4.4343 | 4.3494 | 0.074783 | 0.0669 | 2.7355 | 1.0195 | [6 empty] | 21.6833 | 39.5051 |  |  |  | 3955.22 | 2120.67 | 2.3698 | 3.0026 | 3.0856 | 0.035125 | 0.034975 | 1.8239 | 0.97311 | 3347.7233 | 2074 | 2163.01 | 10.8424 | 2.376 | 2.6649 | 3.7055 | 3.7359 | 0.081083 | 0.067383 | 2.0306 | 0.99187 | 3916.26 | 2127.4267
22 |  |  | Sandstone | L-22 | 1391.22 | 25.59 | 27.72 | 33.92 | 10.1125 | 0.24893 | 2.6517 | 2.3836 | 0.14513 | Песчаник серый с зеленоватым оттенком, т/з, массивный | Sandstone, gray with a greenish shade, fine-grained, massive | Fsp-Qz(b) | 2.391 | 2.9045 | 2.3464 | 0.058883 | 0.05135 | 1.939 | 1.2379 | 2.8933 | 2.6287 | 2.8933 | 2.3883 | 1.2115 | 0.66667 | 3350.4333 | 2012.79 | 2302.03 | 1907.015 | 2351.65 | 0.26034 | 14.4829 | 10.2083 | 2.387 | 2.6583 | 4.196 | 3.8802 | 0.051133 | 0.048717 | 2.5938 | 1.0814 | [6 empty] | 19.1062 | 34.8099 |  |  |  | 3806.51 | 2032.9533 | 2.3876 | 2.8637 | 2.3365 | 0.035333 | 0.03485 | 1.8091 | 1.2256 | 3127.8267 | 1751.01 | 2073.85 | 10.4246 | 2.3913 | 2.6696 | 3.8838 | 3.3582 | 0.088617 | 0.061967 | 2.0179 | 1.1565 | 3608.2367 | 1993.1267 | 1743.98 | 1940.71 | 0.11917 | 1848.3718 | 2012.1861 | 0.092554
23 |  |  | Sandstone | L-23 | 1391.79 | 25.59 | 27.72 | 33.93 | 9.5422 | 0.19485 | 2.6358 | 2.3843 | 0.10982 | Песчаник серый с зеленоватым оттенком, т/з, массивный | Sandstone, gray with a greenish shade, fine-grained, massive | Fsp-Qz(a) | 2.3936 | 2.6093 | 2.3274 | 0.086817 | 0.04945 | 1.9225 | 1.1211 | [6 empty] | 3223.8733 | 1852.05 | 2109.8 |  |  |  | 15.982 | 10.2918 | 2.3856 | 2.6593 | 3.764 | 3.335 | 0.077517 | 0.061733 | 2.4871 | 1.1286 | [6 empty] | 16.5473 | 30.1478 |  |  |  | 3688.3033 | 1987.07 | 2.3897 | 2.4737 | 2.1296 | 0.050417 | 0.0351 | 1.8693 | 1.1616 | 3029.44 | 1670.43 | 2046.54 | 10.2862 | 2.3939 | 2.6684 | 3.2498 | 2.9271 | 0.063633 | 0.056533 | 1.9593 | 1.1102 | 3470.0633 | 1949.2767
24 |  |  | Sandstone | L-24 | 1392.08 | 25.58 | 26.84 | 33.13 | 9.666 | 0.18112 | 2.6637 | 2.4063 | 0.1014 | Песчаник серый с зеленоватым оттенком, т/з, массивный | Sandstone, gray with a greenish shade, fine-grained, massive | Fsp-Qz(a) | 2.4224 | 2.4564 | 2.7414 | 0.045133 | 0.067 | 2.0501 | 0.89606 | 2.62 | 2.4025 | 2.62 | 2.2031 | 1.1892 | 69.7917 | 3202.38 | 2196.88 | 1828.65 | 1797.225 | 2262.37 | 0.2923 | 16.248 | 10.5323 | 2.3855 | 2.6664 | 3.7282 | 3.8638 | 0.047583 | 0.06 | 2.6737 | 0.96491 | [6 empty] | 13.9541 | 25.4232 |  |  |  | 3511.5733 | 1895.2967 | 2.4183 | 2.4024 | 2.3997 | 0.041333 | 0.049567 | 2.0138 | 1.0011 | 2975.0333 | 2010.73 | 1644.94 | 10.3693 | 2.3972 | 2.6745 | 3.1665 | 3.2116 | 0.0975 | 0.075167 | 2.2258 | 0.98594 | 3126.52 | 1720.6833 | 1465.19 | 1714.5 | 0.18463 | 1648.8994 | 1704.6489 | 0.034382
25 |  |  | Sandstone | L-25 | 1392.39 | 25.73 | 27.84 | 33.03 | 8.0586 | 0.12973 | 2.4861 | 2.2858 | 0.068142 | Песчаник серый с зеленоватым оттенком, т/з с градационной слоистостью | Sandstone, gray with a greenish shade, fine-grained with grained layering | Fsp-Qz(b) | 2.449 | 3.0279 | 2.6718 | 0.082033 | 0.050217 | 1.9622 | 1.1333 | [6 empty] | 3808.9867 | 2302.06 | 2512.12 |  |  |  | 12.6894 | 8.0967 | 2.449 | 2.6648 | 4.2289 | 3.9239 | 0.078667 | 0.07175 | 2.4438 | 1.0777 | [6 empty] | 30.466 | 55.5065 |  |  |  | 4244.4967 | 2263.6467 | 2.4439 | 3.0536 | 2.6369 | 0.09395 | 0.055467 | 1.8763 | 1.158 | 3721.9233 | 1791.09 | 2403 | 8.0868 | 2.4495 | 2.665 | 3.7622 | 3.4048 | 0.092533 | 0.063767 | 1.9618 | 1.105 | 4126.4867 | 2302.6333 | [6 empty] | 0.17 | 0.38 | 4.22 | 1 | 35.49 | 3.17 | 1.63 | 0.44 | 4.13 | 1.69 | 0.12 | 0.06 | 0.87 | 0.14 | 0.31 | 0.09 | 53.07 | 1.84
26 |  |  | Sandstone | L-26 | 1392.81 | 25.57 | 25.83 | 33.35 | 5.6934 | 0.31254 | 2.6702 | 2.5182 | 0.19791 | Песчаник серый, разнозернистый, слоистый | Sandstone gray, uneven-grained, layered | Fsp-Qz(a) | 2.5386 | 2.7652 | 2.3437 | 0.21613 | 0.15868 | 2.3353 | 1.1895 | 2.927 | 2.5636 | 2.927 | 2.2453 | 1.3036 | 16.875 | 3735.13 | 2002.03 | 2427.67 | 1910.61 | 2552.37 | 0.3923 | 9.5582 | 5.4745 | 2.5325 | 2.6792 | 4.0028 | 3.2793 | 0.23643 | 0.16425 | 2.5326 | 1.2206 | [6 empty] | 39.0054 | 71.0645 |  |  |  | 4450.3767 | 2263.91 | 2.5332 | 2.7957 | 2.3219 | 0.25707 | 0.14017 | 1.9541 | 1.2041 | 3718.0033 | 2138.55 | 2294.48 | 5.7626 | 2.5385 | 2.6938 | 3.5468 | 2.8914 | 0.18985 | 0.18832 | 2.3165 | 1.2267 | 4303.1767 | 2388.3167 | 2486.52 | 2855.52 | 0.15941
27 |  |  | Sandstone | L-27 | 1392.95 | 25.61 | 28.41 | 36.91 | 5.3601 | 0.33358 | 2.6689 | 2.5259 | 0.19766 | Песчаник серый, т/з с гравилитистыми обломками, массивный | Sandstone, gray, fine-grained with gravelitic fragments, massive | Fsp-Qz(a) | 2.5511 | 2.6743 | 2.4332 | 0.13778 | 0.093625 | 1.9723 | 1.1083 | [6 empty] | 3205.2667 | 1834.01 | 2127.51 |  |  |  | 9.6734 | 5.9407 | 2.5263 | 2.6859 | 3.9322 | 3.3 | 0.10157 | 0.0812 | 2.5064 | 1.1916 | [6 empty] | 27.07 | 49.3192 |  |  |  | 4068.8933 | 2194.3867 | 2.543 | 2.5771 | 2.2947 | 0.1032 | 0.0494 | 2.0261 | 1.123 | 2831.2533 | 1422.76 | 1845.97 | 5.9523 | 2.5347 | 2.6951 | 3.4711 | 2.8633 | 0.06915 | 0.036583 | 2.1051 | 1.2123 | 4020.7467 | 2160.0967
28 |  |  | Sandstone | L-28 | 1393.13 | 25.65 | 26.77 | 34.66 | 5.8611 | 0.10947 | 2.6658 | 2.5095 | 0.061348 | Песчаник серый с зеленоватым оттенком, разнозернистый, неотчетливо слоистый | Sandstone, gray with a greenish shade, uneven-grained with barely noticeable layering | Fsp-Qz(b) | 2.5384 | 3.2493 | 2.6919 | 0.078483 | 0.0596 | 1.9505 | 1.2083 | [6 empty] | 4153.77 | 2599.68 | 2825.57 |  |  |  | 8.4174 | 5.1415 | 2.5393 | 2.677 | 4.2979 | 3.7208 | 0.071617 | 0.0671 | 2.2855 | 1.1551 | [6 empty] | 49.3195 | 89.8559 |  |  |  | 4659.3167 | 2566.0433 | 2.5358 | 3.2795 | 2.7145 | 0.074767 | 0.054225 | 1.9242 | 1.2081 | 4143.4767 | 2475.34 | 2679.3 | 5.2066 | 2.5385 | 2.678 | 4.0041 | 3.4038 | 0.083617 | 0.081133 | 1.9258 | 1.1764 | 4537.4433 | 2574.3367 | [6 empty] | 0.13 | 0.36 | 3.56 | 0.85 | 34.66 | 3.91 | 1.27 | 0.48 | 6 | 2.32 | 0.18 | 0.14 | 1.59 | 0.38 | 0.26 | 0.11 | 52.34 | 1.71
29 |  |  | Sandstone | L-29 | 1393.41 | 25.81 | 26.29 | 34.25 | 4.6609 | 0.48255 | 2.6153 | 2.4934 | 0.33936 | Песчаник серый, разнозернистый, неотчетливо слоистый | Sandstone, gray, uneven-grained with barely noticeable layering | Fsp-Qz(b) | 2.5712 | 3.0971 | 2.5052 | 0.078433 | 0.11658 | 2.079 | 1.2388 | [6 empty] | 3373.1767 | 1932.3 | 2220.05 |  |  |  | 6.8982 | 3.8828 | 2.5647 | 2.6683 | 4.0525 | 3.3907 | 0.089283 | 0.14367 | 2.355 | 1.1952 | [6 empty] | 47.4496 | 86.4492 |  |  |  | 4714.57 | 2399.6367 | 2.5663 | 3.1248 | 2.5668 | 0.08545 | 0.085017 | 1.9531 | 1.2174 | 3485.48 | 1861.59 | 2074.68 | 3.8483 | 2.5694 | 2.6722 | 3.9717 | 2.901 | 0.058033 | 0.11552 | 1.9494 | 1.3691 | 4630.9067 | 2441.1167 | [6 empty] | 0.15 | 0.41 | 2.22 | 0.85 | 28.59 | 4.61 | 1.04 | 0.48 | 13.13 | 2.75 | 0.12 | 0.09 | 0.52 | 0.22 | 0.4 | 0.09 | 53.84 | 1.95
30 |  |  | Sandstone | L-30 | 1393.56 | 25.61 | 28.6 | 37.1 | 5.3705 | 0.47422 | 2.6651 | 2.522 | 0.34527 | Песчаник серый, разнозернистый, слоистый | Sandstone, gray, uneven-grained, layered | Fsp-Qz(b) | 2.5441 | 3.189 | 2.5041 | 0.16488 | 0.11442 | 1.9684 | 1.2738 | [6 empty] | 3558.1767 | 2280.21 | 2357.21 |  |  |  | 7.8025 | 4.983 | 2.5375 | 2.6705 | 4.006 | 3.4419 | 0.16398 | 0.059762 | 2.5065 | 1.1639 | [6 empty] | 47.5806 | 86.6879 |  |  |  | 4505.4533 | 2477.8533 | 2.5403 | 3.2238 | 2.5567 | 0.15482 | 0.0933 | 2.0452 | 1.2609 | 3541.5867 | 2107.91 | 1830.08 | 4.5764 | 2.5511 | 2.6734 | 3.8687 | 2.9995 | 0.19613 | 0.12027 | 1.8995 | 1.2898 | 4308.03 | 2404.7267
31 |  |  | Sandstone | L-32 | 1394.13 | 25.59 | 27.21 | 35.01 | 6.1546 | 0.10206 | 2.67 | 2.5057 | 0.056809 | Песчаник серый, т/з, массивный | Sandstone gray, fine-grained, massive | Fsp-Qz(b) | 2.5256 | 3.0881 | 2.6972 | 0.073 | 0.061567 | 2.0797 | 1.145 | [6 empty] | 4035.1733 | 2334.91 | 2687.94 |  |  |  | 9.5571 | 5.7396 | 2.5201 | 2.6735 | 4.0599 | 3.6158 | 0.046383 | 0.047017 | 2.3866 | 1.1228 | [6 empty] | 37.0442 | 67.4915 |  |  |  | 4572.54 | 2503.9467 | 2.5213 | 3.0331 | 2.6548 | 0.067733 | 0.0518 | 1.9747 | 1.1425 | 3803.89 | 2235.7 | 2465.2 | 5.7029 | 2.522 | 2.6746 | 3.917 | 3.2037 | 0.08475 | 0.059633 | 1.9697 | 1.2227 | 4350.1967 | 2356.26
32 |  |  | Sandstone | L-33 | 1394.37 | 25.7 | 28.06 | 34.42 | 10.0845 | 0.20385 | 2.6347 | 2.369 | 0.11772 | Песчаник серый с зеленоватым оттенком, т/з, неотчетливо слоистый | Sandstone, gray with a greenish shade, fine-grained with barely noticeable layering | Fsp-Qz(a) | 2.4169 | 2.6782 | 2.2957 | 0.059383 | 0.066942 | 1.9016 | 1.1667 | 2.6681 | 2.4334 | 2.6681 | 2.2194 | 1.2022 | 12.5 | 3371.0667 | 1974.18 | 2348.5 | 1919.355 | 2328.345 | 0.23579 | 16.4637 | 10.7439 | 2.404 | 2.6933 | 3.8964 | 3.3937 | 0.075617 | 0.0636 | 2.5069 | 1.1481 | 3.6227 | 3.4505 | 3.6227 | 3.2866 | 1.1023 | 10.9167 | 16.7496 | 30.5164 |  |  |  | 3655.4233 | 2009.03 | 2.4101 | 2.6362 | 2.2311 | 0.0438 | 0.030783 | 1.8523 | 1.1816 | 3054.0733 | 1662.12 | 1946.46 | 11.4624 | 2.4065 | 2.718 | 3.4365 | 2.933 | 0.04695 | 0.086483 | 2.0661 | 1.1717 | 3614.4867 | 2003.8067 | 1730.13 | 2119.58 | 0.25043 | 1854.308 | 2051.9895 | 0.11229
33 |  |  | Sandstone | L-34 | 1394.93 | 25.92 | 27.25 | 35.21 | 4.3486 | 0.1638 | 2.5634 | 2.4519 | 0.084818 | Песчаник серый с розоватым оттенком оттенком, т/з, неотчетливо слоистый | Sandstone, gray with a pink shade, fine-grained with barely noticeable layering | Fsp-Qz(a) | 2.5385 | 2.6036 | 1.9953 | 0.063667 | 0.073833 | 2.0501 | 1.3053 | 2.6386 | 2.2572 | 2.6386 | 1.9309 | 1.3666 | 5.75 | 3239.99 | 1774.04 | 2302.31 | 1739.03 | 2291.99 | 0.36852 | 15.8497 | 8.8068 | 2.4456 | 2.6818 | 3.5069 | 2.9759 | 0.064283 | 0.072833 | 2.7034 | 1.1784 | [6 empty] | 8.3845 | 15.2759 |  |  |  | 3174.08 | 1651.39 | [27 empty] | 0.16 | 0.46 | 6.07 | 0.48 | 35.47 | 1.07 | 1.84 | 0.14 | 2.53 | 0.68 | 0.54 | 0.27 | 1.05 | 0.17 | 0.3 | 0.08 | 52.04 | 1.16
34 |  |  | Sandstone | L-35 | 1395.17 | 25.66 | 27.99 | 34.48 | 9.1287 | 0.18312 | 2.6262 | 2.3864 | 0.10712 | Песчаник серый с розоватым оттенком оттенком, т/з, неотчетливо слоистый | Sandstone, gray with a pink shade, fine-grained with barely noticeable layering | Fsp-Qz(a) | 2.4151 | 2.7102 | 2.2422 | 0.055367 | 0.06505 | 1.8545 | 1.2088 | [6 empty] | 3293.0167 | 1959.7 | 2323.54 |  |  |  | 16.0373 | 10.4307 | 2.4012 | 2.6808 | 3.9133 | 3.2643 | 0.048317 | 0.049167 | 2.4139 | 1.1988 | [6 empty] | 14.2359 | 25.9366 |  |  |  | 3525.6433 | 1942.08 | 2.4098 | 2.5626 | 2.0619 | 0.04265 | 0.033467 | 1.8266 | 1.2428 | 2991.1933 | 1683.41 | 2109.87 | 10.4658 | 2.4113 | 2.6932 | 3.354 | 2.8169 | 0.055833 | 0.0595 | 2.0709 | 1.1907 | 3514.6167 | 1964.42
35 |  | Dhrangadhra | Sandstone | L-36 | 1854.68 | 25.49 | 26.33 | 32.61 | 10.1976 | 0.10977 | 2.7076 | 2.4315 | 0.054181 | Песчаник кварцевый серый с розоватым оттенком оттенком, т/з, неотчетливо слоистый | Quartz sandstone, gray with a pink shade, fine-grained with barely noticeable layering | Qz(b) | 2.4154 | 3.8789 | 3.4742 | 0.066738 | 0.05785 | 1.9209 | 1.1167 | 3.8742 | 3.6425 | 3.8742 | 3.4247 | 1.1313 | 26.2083 | 3998.07 | 2580.18 | 2579.92 | 2324.59 | 2803.61 | 0.2273 | 14.3741 | 9.6612 | 2.4187 | 2.6774 | 5.3812 | 5.0395 | 0.07815 | 0.043733 | 2.3746 | 1.0678 | [6 empty] | 28.598 | 52.1032 |  |  |  | 4157.85 | 2298.2667 | 2.4121 | 3.7472 | 3.4871 | 0.10838 | 0.044033 | 1.7823 | 1.0746 | 3816.7433 | 2324.52 | 2434.26 | 10.0011 | 2.414 | 2.6822 | 4.7176 | 4.4385 | 0.09845 | 0.078483 | 1.7256 | 1.0629 | 4187.4933 | 2278.3767 | 2292.42 | 2491.9 | 0.090803
36 |  |  | Sandstone | L-37 | 1854.97 | 25.56 | 27.39 | 36.83 | 3.9144 | 0.03625 | 2.7307 | 2.6238 | 0.019737 | Песчаник серый, т/з, слоистый | Sandstone, gray, fine-grained, layered | Fsp-Qz(c) | 2.6161 | 3.6929 | 3.2641 | 0.03615 | 0.0623 | 1.9997 | 1.1394 | 3.7409 | 3.4565 | 3.7409 | 3.1937 | 1.1713 | 9.6667 | 4196.2133 | 2560.76 | 2930.14 | 2561.205 | 2979.415 | 0.17662 | 6.676 | 3.4245 | 2.6225 | 2.7155 | 4.5235 | 4.227 | 0.057533 | 0.0749 | 2.3563 | 1.0702 | [6 empty] | 54.9173 | 100.0547 |  |  |  | 4738.3533 | 2535.25 | 2.614 | 3.6064 | 3.1264 | 0.045217 | 0.045533 | 1.9396 | 1.1536 | 4019.3433 | 2397.93 | 2746.36 | 3.4135 | 2.6263 | 2.7191 | 4.3266 | 4.0178 | 0.080133 | 0.090067 | 1.8628 | 1.0769 | 4577.71 | 2629.3533 | 2225.38 | 2703.46 | 0.23791
37 |  |  | Sandstone | L-38 | 1855.34 | 25.66 | 27.42 | 33.03 | 12.7739 | 0.26271 | 2.6753 | 2.3335 | 0.14724 | Песчаник серый с розоватым оттенком оттенком, т/з, массивный | Sandstone, gray with a pink shade, fine-grained, massive | Fsp-Qz(c) | 2.3367 | 3.1294 | 2.7287 | 0.067583 | 0.053083 | 1.7845 | 1.147 | [6 empty] | 3226.5267 | 2046.77 | 2233.41 |  |  |  | 18.9148 | 13.2286 | 2.3379 | 2.6944 | 4.2585 | 3.777 | 0.066 | 0.058517 | 2.3619 | 1.1275 | [6 empty] | 18.1585 | 33.0834 |  |  |  | 3712.8667 | 1986.27 | 2.3328 | 3.1459 | 2.7876 | 0.037117 | 0.043183 | 1.6835 | 1.1286 | 3102.5767 | 1901.39 | 2161.54 | 13.1687 | 2.346 | 2.7017 | 4.1037 | 3.7118 | 0.07975 | 0.068167 | 1.8955 | 1.1056 | 3509.9967 | 2006.5067
38 |  |  | Sandstone | L-39 | 1855.5 | 25.61 | 26.86 | 32.07 | 12.8678 | 0.36477 | 2.6649 | 2.322 | 0.22091 | Песчаник серый с розоватым оттенком оттенком, т/з, массивный | Sandstone, gray with a pink shade, fine-grained, massive | Fsp-Qz(c) | 2.3392 | 3.2322 | 2.8437 | 0.0638 | 0.037567 | 1.8432 | 1.1368 | 3.2055 | 3.0034 | 3.2055 | 2.814 | 1.1391 | 2.3333 | 3542.8033 | 2123.47 | 2482.6 | 2041.33 | 2360.825 | 0.16876 | 19.1586 | 13.2238 | 2.3349 | 2.6907 | 4.8743 | 4.6989 | 0.061117 | 0.06565 | 2.5643 | 1.0373 | [6 empty] | 18.001 | 32.7964 |  |  |  | 3724.8833 | 1955.2567 | 2.3332 | 3.1716 | 2.7901 | 0.039633 | 0.042 | 1.8139 | 1.1367 | 3156.3933 | 1779.39 | 2140.58 | 13.2393 | 2.3427 | 2.7002 | 4.1114 | 3.7696 | 0.0714 | 0.052333 | 1.9586 | 1.0907 | 3680.5367 | 2015.8967 | 1784.86 | 2080.36 | 0.17926 | 1859.8592 | 2031.5385 | 0.096568
39 |  |  | Sandstone | L-40 | 1855.68 | 25.7 | 26.83 | 32.47 | 11.6472 | 0.23271 | 2.6453 | 2.3372 | 0.13828 | Песчаник серый с розоватым оттенком оттенком, т/з, массивный | Sandstone, gray with a pink shade, fine-grained, massive | Fsp-Qz(c) | 2.3772 | 3.2113 | 2.939 | 0.052733 | 0.0566 | 1.9276 | 1.0927 | [6 empty] | 3656.1933 | 2333.55 | 2487.93 |  |  |  | 18.7217 | 12.1903 | 2.3698 | 2.6988 | 4.5781 | 4.156 | 0.0516 | 0.04535 | 2.4945 | 1.1016 | [6 empty] | 17.9821 | 32.762 |  |  |  | 3830.3633 | 2029.2 | 2.3722 | 3.173 | 2.861 | 0.039117 | 0.036567 | 1.8211 | 1.109 | 3488.5233 | 2061.04 | 2333.96 | 12.2409 | 2.3762 | 2.7076 | 3.9356 | 3.6087 | 0.09185 | 0.06725 | 1.924 | 1.0906 | 3792.56 | 2077.6167
40 |  |  | Sandstone | L-41 | 1856.03 | 25.52 | 27.62 | 32.12 | 14.9096 | 0.43153 | 2.6764 | 2.2773 | 0.263 | Песчаник серый с розоватым оттенком оттенком, т/з, массивный | Sandstone, gray with a pink shade, fine-grained, massive | Fsp-Qz(c) | 2.2765 | 3.042 | 2.6797 | 0.04345 | 0.040017 | 1.7664 | 1.1352 | [6 empty] | 3086.55 | 1923.72 | 2086.04 |  |  |  | 22.2118 | 15.1767 | 2.2776 | 2.6851 | 4.7702 | 4.5939 | 0.047883 | 0.035717 | 2.6575 | 1.0384 | [6 empty] | 15.9343 | 29.0309 |  |  |  | 3520.91 | 1928.3 | 2.2734 | 2.9962 | 2.659 | 0.0428 | 0.036733 | 1.6548 | 1.1268 | 3009.64 | 1807.87 | 2085.4 | 15.1659 | 2.2847 | 2.6932 | 4.2457 | 3.8697 | 0.098717 | 0.067383 | 1.9537 | 1.0972 | 3250.5867 | 1910.3333
41 |  |  | Sandstone | L-42 | 1856.26 | 25.53 | 27.12 | 31.89 | 14.0116 | 0.39127 | 2.676 | 2.301 | 0.23552 | Песчаник серый с розоватым оттенком оттенком, т/з, неотчетливо слоистый | Sandstone, gray with a pink shade, fine-grained with barely noticeable layering | Fsp-Qz(c) | 2.2981 | 3.1396 | 2.9664 | 0.04785 | 0.043367 | 1.9028 | 1.0584 | 3.1832 | 2.9311 | 3.1832 | 2.6989 | 1.1795 | 38.7083 | 3369.7533 | 1755.96 | 2241.87 | 1721.75 | 2402.63 | 0.47365 | 20.3864 | 14.1075 | 2.3038 | 2.6822 | 4.9026 | 4.6775 | 0.05125 | 0.04285 | 2.6704 | 1.0481 | [6 empty] | 16.5434 | 30.1406 |  |  |  | 3712.46 | 1997.08 | 2.2954 | 3.0976 | 2.9349 | 0.04015 | 0.037292 | 1.766 | 1.0554 | 3329.91 | 1732.52 | 2339.63 | 14.4229 | 2.3096 | 2.6988 | 4.0831 | 3.8385 | 0.073167 | 0.073367 | 1.8889 | 1.0637 | 3685.5967 | 2022.35 | 1859.02 | 2159.28 | 0.17456
42 |  |  | Sandstone | L-43 | 1856.68 | 25.53 | 26.64 | 30.89 | 15.0156 | 0.56621 | 2.6698 | 2.2689 | 0.34996 | Песчаник серый с розоватым оттенком оттенком, т/з, неотчетливо слоистый | Sandstone, gray with a pink shade, fine-grained with barely noticeable layering | Fsp-Qz(c) | 2.2692 | 2.9959 | 2.5218 | 0.0764 | 0.0572 | 1.7369 | 1.1882 | [6 empty] | 3153.53 | 1997.55 | 2235.74 |  |  |  | 21.4462 | 15.0514 | 2.2786 | 2.6823 | 4.689 | 4.1663 | 0.0628 | 0.076517 | 2.5472 | 1.1255 | [6 empty] | 17.6654 | 32.1849 |  |  |  | 3532.8633 | 1957.7733 | 2.2642 | 2.9794 | 2.5345 | 0.084 | 0.089683 | 1.5366 | 1.1755 | 3133.9933 | 1966.78 | 2197.76 | 15.1764 | 2.2838 | 2.6924 | 3.8797 | 3.4653 | 0.072133 | 0.12042 | 1.6943 | 1.1196 | 3460.15 | 2018.04
43 |  |  | Sandstone | L-44 | 2056.58 | 25.59 | 27.97 | 35.23 | 8.1249 | 0.36285 | 2.6703 | 2.4533 | 0.22546 | Песчаник ПШ-кварцевый, светло-серый до белого, м/з, массивный, пористый | Feldspar-quartz sandstone, light gray to white, fine-grained, massive, porous | Fsp-Qz(b) | 2.4541 | 2.8991 | 3.1448 | 0.052217 | 0.049667 | 2.1277 | 0.92187 | 3.0519 | 2.8303 | 3.0519 | 2.6247 | 1.1628 | 53.5417 | 3276.7233 | 2130.56 | 2163.75 | 1814.99 | 2261.975 | 0.2766 | 14.6516 | 8.5219 | 2.4537 | 2.6906 | 4.3788 | 3.973 | 0.0629 | 0.052217 | 2.6178 | 1.1021 | [6 empty] | 16.425 | 29.925 |  |  |  | 3478.2567 | 1870.3667 | 2.4483 | 2.5114 | 2.6091 | 0.026717 | 0.047117 | 2.1079 | 0.96257 | 2827.0667 | 1963.6 | 1511.32 | 9.6242 | 2.4458 | 2.7063 | 3.6229 | 3.2299 | 0.096467 | 0.12305 | 2.2058 | 1.1217 | 3167 | 1854.27 | 1723.63 | 1998.77 | 0.17237 |  |  |  | 0 | 0 | 4.34 | 0.77 | 40.71 | 1.75 | 1.57 | 0.23 | 0.07 | 0.05 | 0.09 | 0.03 | 1.39 | 0.5 | 0.24 | 0.09 | 51.58 | 0.93
44 |  |  | Sandstone | L-45 | 2056.8 | 25.64 | 27.85 | 34.22 | 9.6936 | 0.44626 | 2.64 | 2.3841 | 0.29267 | Песчаник кварцевый, светло-серый до белого, с/з, массивный, пористый | Quartz sandstone, light gray to white, medium-grained, massive, porous | Qz(b) | 2.3968 | 4.0533 | 4.3433 | 0.077571 | 0.092729 | 2.0156 | 0.9338 | 4.1738 | 4.0308 | 4.1738 | 3.8927 | 1.0722 | -75.875 | 4052.69 | 2495.06 | 2407.53 | 2266.635 | 2506.16 | 0.11126 | 12.0308 | 8.5219 | 2.4285 | 2.6547 | 5.652 | 5.4914 | 0.059917 | 0.057033 | 2.2575 | 1.0292 | [6 empty] | 41.6272 | 75.8412 |  |  |  | 4505.02 | 2480.1233 | 2.3963 | 3.9577 | 4.0492 | 0.060017 | 0.097817 | 1.8397 | 0.97741 | 3909.7567 | 2494.6 | 2345.13 | 8.6736 | 2.4264 | 2.6568 | 4.9508 | 4.9956 | 0.082317 | 0.077967 | 1.7379 | 0.99104 | 4367.3633 | 2541.51 | 2437.91 | 2677.29 | 0.10301
45 |  |  | Sandstone | L-46 | 2057.15 | 25.61 | 26.98 | 32.83 | 10.7626 | 0.39741 | 2.652 | 2.3666 | 0.24385 | Песчаник кварцевый, светло-серый до белого, с/з, массивный, пористый | Quartz sandstone, light gray to white, medium-grained, massive, porous | Qz(b) | 2.3774 | 3.8668 | 3.3537 | 0.084146 | 0.056346 | 1.8829 | 1.1535 | [6 empty] | 3739.5233 | 2241.33 | 2403.94 |  |  |  | 13.6781 | 10.2819 | 2.3907 | 2.6647 | 5.3844 | 5.2637 | 0.060033 | 0.062383 | 2.4109 | 1.0229 | [6 empty] | 32.9909 | 60.1066 |  |  |  | 4296.5033 | 2369.2333 | 2.3766 | 3.8649 | 3.3418 | 0.059117 | 0.047533 | 1.8022 | 1.1565 | 3568.3567 | 2034.66 | 2299.54 | 9.9807 | 2.401 | 2.6673 | 4.8738 | 4.3783 | 0.084217 | 0.0719 | 1.8747 | 1.1132 | 4114.4467 | 2375.4267
46 |  |  | Sandstone | L-47 | 2057.41 | 25.67 | 27.34 | 33.34 | 10.4475 | 0.4377 | 2.636 | 2.3606 | 0.27451 | Песчаник кварцевый, светло-серый до белого, с/з, массивный, пористый | Quartz sandstone, light gray to white, medium-grained, massive, porous | Qz(b) | 2.3867 | 3.7808 | 3.332 | 0.084967 | 0.092021 | 1.8348 | 1.1349 | 3.8487 | 3.634 | 3.8487 | 3.4313 | 1.1217 | 6.2917 | 3663.39 | 2072.05 | 2432.27 | 2079.755 | 2443.615 | 0.19026 | 14.6846 | 9.663 | 2.404 | 2.6612 | 5.3912 | 5.2204 | 0.061367 | 0.076083 | 2.3852 | 1.0327 | [6 empty] | 34.2361 | 62.3752 |  |  |  | 4232.5933 | 2285.8067 | 2.3859 | 3.7763 | 3.3492 | 0.10397 | 0.071517 | 1.7119 | 1.1275 | 3602.0667 | 2173.49 | 2410 | 9.6139 | 2.4076 | 2.6637 | 4.719 | 4.449 | 0.09965 | 0.077233 | 1.7306 | 1.0607 | 4117.27 | 2273.6433 | 2334.53 | 2559.33 | 0.10093 | 2332.8947 | 2523.2448 | 0.084923
47 |  |  | Sandstone | L-48 | 2057.54 | 25.62 | 27.7 | 32.91 | 12.6849 | 0.6416 | 2.6442 | 2.3088 | 0.41317 | Песчаник кварцевый, светло-серый до белого, с/з, массивный, пористый | Quartz sandstone, light gray to white, medium-grained, massive, porous | Qz(b) | 2.3114 | 3.816 | 3.252 | 0.069583 | 0.088717 | 1.9055 | 1.1729 | [6 empty] | 3414.9133 | 2064.49 | 2351.66 |  |  |  | 16.6166 | 11.7165 | 2.3459 | 2.6572 | 5.4541 | 5.0633 | 0.058783 | 0.055267 | 2.3859 | 1.0772 | [6 empty] | 28.7252 | 52.3349 |  |  |  | 4190.4233 | 2217.9533 | 2.3107 | 3.7559 | 3.4088 | 0.054917 | 0.045217 | 1.7136 | 1.1018 | 3370.9 | 2066.06 | 2236.21 | 11.7456 | 2.3475 | 2.6599 | 4.6905 | 4.4184 | 0.080117 | 0.12365 | 1.7586 | 1.0616 | 4060.6733 | 2218.1733
48 |  |  | Sandstone | L-49 | 2057.95 | 25.61 | 26.1 | 30.3 | 14.8213 | 0.69535 | 2.6503 | 2.2575 | 0.43946 | Песчаник кварцевый, светло-серый до белого, с/з, массивный, пористый | Quartz sandstone, light gray to white, medium-grained, massive, porous | Qz(b) | 2.2747 | 3.4597 | 3.1989 | 0.05605 | 0.060467 | 1.7827 | 1.0814 | [6 empty] | 3259.03 | 1978.32 | 2260.69 |  |  |  | 17.853 | 14.125 | 2.2875 | 2.6638 | 5.1401 | 5.0057 | 0.072017 | 0.058933 | 2.4689 | 1.0268 | [6 empty] | 24.487 | 44.6133 |  |  |  | 3844.44 | 1995.3767 | 2.274 | 3.4485 | 3.1066 | 0.051467 | 0.061792 | 1.5829 | 1.1101 | 3315.2133 | 2025.8 | 2260.42 | 13.9058 | 2.2964 | 2.6673 | 4.2889 | 4.1573 | 0.088833 | 0.09355 | 1.6839 | 1.0317 | 3809.7467 | 2065.1133
49 |  |  | Sandstone | L-50 | 2058.21 | 25.66 | 26.7 | 31.01 | 14.6615 | 2.6927 | 2.6362 | 2.2497 | 2.1458 | Песчаник кварцевый, светло-серый до белого, с/з, массивный, пористый | Quartz sandstone, light gray to white, medium-grained, massive, porous | Qz(b) | 2.2674 | 3.5118 | 3.2159 | 0.14237 | 0.09875 | 1.8153 | 1.0937 | [6 empty] | 3386.9133 | 2221.66 | 2166.56 |  |  |  | 17.3719 | 14.074 | 2.2887 | 2.6636 | 5.0799 | 5.3063 | 0.10282 | 0.070333 | 2.5151 | 0.95734 | [6 empty] | 24.996 | 45.5406 |  |  |  | 4160.85 | 2222.4333 | 2.2668 | 3.44 | 3.3624 | 0.2364 | 0.0952 | 1.6943 | 1.0231 | 3634.04 | 2000.46 | 2320.66 | 13.7185 | 2.3008 | 2.6666 | 4.7233 | 4.5597 | 0.14665 | 0.12347 | 1.9854 | 1.0359 | 3951.06 | 2202.8867
50 |  |  | Sandstone | L-51 | 2058.36 | 25.62 | 26.63 | 30.55 | 15.1915 | 1.3335 | 2.6283 | 2.229 | 0.94292 | Песчаник кварцевый, светло-серый до белого, с/з, массивный, пористый | Quartz sandstone, light gray to white, medium-grained, massive, porous | Qz(b) | 2.2394 | 3.2707 | 3.0581 | 0.04025 | 0.058883 | 1.9163 | 1.0695 | 3.3748 | 3.1851 | 3.3748 | 3.006 | 1.1227 | 27.4583 | 3200.5033 | 1851.27 | 2104.81 | 1884.69 | 2147.99 | 0.14946 | 20.3511 | 14.9292 | 2.2638 | 2.6611 | 5.1306 | 4.9496 | 0.0531 | 0.057817 | 2.624 | 1.0366 | [6 empty] | 21.071 | 38.3897 |  |  |  | 3858.8433 | 1977.6467 | 2.2387 | 3.3225 | 3.1033 | 0.041967 | 0.035633 | 1.7516 | 1.0706 | 3197.8867 | 1877.76 | 2121.77 | 14.6357 | 2.275 | 2.665 | 4.134 | 4.0667 | 0.0831 | 0.068183 | 1.8537 | 1.0166 | 3920.4633 | 2018.81 | 2078.85 | 2277.99 | 0.10038 | 2026.5093 | 2135.6036 | 0.055283
51 |  |  | Sandstone | L-53 | 2329.1 | 25.61 | 27.82 | 37.1 | 4.2261 | 0.013671 | 2.7066 | 2.5922 | 0.0069759 | Песчаник, красноцветный, к/з, массивный с трещиной | Sandstone, red, coarse-grained, massive with crack | Fsp-Qz(a) | 2.584 | 2.8918 | 2.7705 | 0.066325 | 0.11602 | 2.0517 | 1.0467 | 2.9582 | 2.9055 | 2.9582 | 2.8537 | 1.0366 | -2.2083 | 4544.1533 | 3054.3 | 3197.69 | 2892.26 | 3234.995 | 0.12552 | 6.7703 | 4.8291 | 2.5898 | 2.7212 | 3.3273 | 3.2475 | 0.06215 | 0.060454 | 2.2912 | 1.0246 | [6 empty] | 95.3444 | 173.7095 |  |  |  | 4740.1167 | 2639.9967 | 2.5831 | 2.9645 | 2.7649 | 0.052 | 0.10747 | 2.0214 | 1.0722 | 4461.3467 | 2614.19 | 2861.85 | 4.5878 | 2.5925 | 2.7172 | 3.1896 | 3.0165 | 0.053383 | 0.088683 | 2.0255 | 1.0574 | 4721.4667 | 2784.36 | 2625.89 | 2731.1 | 0.040869
52 |  |  | Sandstone | L-54 | 2329.5 | 25.62 | 27.22 | 35.55 | 5.3146 | 1.4537 | 2.6795 | 2.5371 | 1.1321 | Песчаник, красноцветный, к/з, массивный | Sandstone, red, coarse-grained, massive |  | 2.5379 | 2.2924 | 1.9522 | 0.22952 | 0.10753 | 2.0429 | 1.178 | [6 empty] | 2894.36 | 1555.34 | 1949.16 |  |  |  | 22.9539 | 8.4174 | 2.3609 | 2.5779 | 2.8706 | 2.6097 | 0.07885 | 0.10733 | 3.1152 | 1.1
53 |  |  | Sandstone | L-57 | 2410.25 | 25.65 | 26.71 | 33.9 | 8.2449 | 0.98286 | 2.6817 | 2.4606 | 0.74936 | Песчаник красноцветный (цемент железистый), к/з, массивный | Sandstone, red (ferruginous cement), coarse-grained, massive | Fsp-Qz(b) | 2.4762 | 3.0753 | 2.6185 | 0.0944 | 0.058967 | 1.8687 | 1.1746 | 3.0635 | 2.7895 | 3.0635 | 2.54 | 1.2061 | 2.5833 | 3213.5467 | 1820.99 | 2259.2 | 1730.42 | 2259.04 | 0.35215 | 12.945 | 8.499 | 2.47 | 2.6994 | 4.1823 | 3.5933 | 0.094613 | 0.073552 | 2.3675 | 1.1639 | 4.0768 | 3.7179 | 4.0768 | 3.3907 | 1.2024 | -3.4167 | 25.9998 | 47.3694 |  |  |  | 3805.78 | 1994.8067 | 2.4734 | 3.1053 | 2.5789 | 0.083567 | 0.056983 | 1.8201 | 1.2041 | 3127.9667 | 1681 | 2130.8 | 8.3975 | 2.4765 | 2.7035 | 4.0155 | 3.1957 | 0.10695 | 0.10743 | 2.0069 | 1.2565 | 3562.8467 | 1913.19 | 2070.91 | 2248.53 | 0.089447
54 |  |  | Sandstone | L-58 | 2410.46 | 25.64 | 26.38 | 33.31 | 8.0057 | 0.76378 | 2.6631 | 2.4499 | 0.55847 | Песчаник красноцветный (цемент железистый), к/з, массивный | Sandstone red (ferruginous cement), coarse-grained, massive | Fsp-Qz(b) | 2.4604 | 3.0248 | 2.5537 | 0.10112 | 0.10442 | 1.9675 | 1.1879 | 3.0234 | 2.7067 | 3.0234 | 2.4233 | 1.2476 | -19.2083 | 3065.3067 | 1614.24 | 1970.75 | 1546.94 | 2089.99 | 0.41267 | 12.7966 | 8.4277 | 2.4553 | 2.6812 | 4.3914 | 3.3099 | 0.13298 | 0.097583 | 2.2594 | 1.3267 | 4.164 | 3.6788 | 4.164 | 3.2501 | 1.2812 | 13.0833 | 22.316 | 40.6579 |  |  |  | 3755.8567 | 1952.16 | 2.4479 | 3.0376 | 2.5341 | 0.095233 | 0.13908 | 1.869 | 1.1987 | 2970.3567 | 1537.07 | 1992.23 | 8.1773 | 2.4661 | 2.6857 | 3.815 | 3.2733 | 0.09965 | 0.075333 | 1.9495 | 1.1655 | 3707.03 | 1991.52 | 1918.83 | 2158.46 | 0.13268 | 1683.0299 | 1975.9542 | 0.18919
55 |  |  | Sandstone | L-59 | 2410.53 | 25.62 | 27.56 | 34.73 | 8 | 0.5203 | 2.6617 | 2.4487 | 0.35567 | Песчаник красноцветный (цемент железистый), к/з, массивный | Sandstone, red (ferruginous cement), coarse-grained, massive | Fsp-Qz(b) | 2.4659 | 2.9003 | 2.6527 | 0.076408 | 0.065617 | 1.8869 | 1.0935 | 2.9143 | 2.7266 | 2.9143 | 2.5509 | 1.1425 | 14.3333 | 2996.7367 | 1997.82 | 2090.64 | 1620.77 | 2090.845 | 0.33209 | 13.0291 | 8.2785 | 2.4627 | 2.685 | 4.4233 | 3.8542 | 0.0589 | 0.047133 | 2.5815 | 1.1477 | 4.1006 | 3.7406 | 4.1006 | 3.4123 | 1.2017 | -9.0833 | 21.8172 | 39.7491 |  |  |  | 3646.2933 | 1949.9133 | 2.4633 | 2.8682 | 2.5096 | 0.084333 | 0.03975 | 1.8379 | 1.1429 | 2947.1633 | 1499.15 | 1873.2 | 8.3495 | 2.4663 | 2.691 | 3.5419 | 3.4713 | 0.10643 | 0.052217 | 2.0066 | 1.0203 | 3651.0467 | 1983.6167 | 1853.57 | 2237.13 | 0.22834 |  |  |  | 0 | 0 | 4.38 | 1.05 | 42.47 | 2.38 | 1.77 | 0.41 | 0.03 | 0.02 | 0.09 | 0.06 | 0.87 | 0.55 | 0.2 | 0.07 | 50.18 | 1.3
56 |  |  | Lithic Sandstone | L-60 | 2411.52 | 25.59 | 26.29 | 36.74 | 1.3903 | 0.054385 | 2.7569 | 2.7186 | 0.038606 | Алевро-песчаник т/з красноцветный (цемент железистый), массивный | Silty sandstone, red (ferruginous cement), fine-grained, massive |  | 2.712 | 2.4243 | 2.8372 | 0.056858 | 0.0623 | 2.2579 | 0.8545 | 2.6098 | 2.3873 | 2.6098 | 2.1837 | 1.1951 | -79.2083 | 4506.6833 | 3005.89 | 3041.26 | 2971.29 | 3191.17 | 0.07674 | 7.9754 | 4.3852 | 2.6231 | 2.7434 | 2.7769 | 2.3482 | 0.075722 | 0.0407 | 2.3987 | 1.1826 | 2.6643 | 2.4907 | 2.6643 | 2.3284 | 1.1443 | -85.8333 | 35.5871 | 64.8367 |  |  |  | 4508.2733 | 2372.9367 | 2.7437 | 2.3024 | 2.7443 | 0.05395 | 0.12343 | 2.6419 | 0.83898 | 4204.1767 | 2440.91 | 2230.97 | 3.5613 | 2.6869 | 2.7862 | 2.5189 | 2.9611 | 0.0625 | 0.07765 | 2.7131 | 0.85064 | 4721.1033 | 2624.0933 | [6 empty] | 0.16 | 0.46 | 8.42 | 0.75 | 32.11 | 1.67 | 3.58 | 0.22 | 0.13 | 0.06 | 0.58 | 0.06 | 4.89 | 0.28 | 0.38 | 0.1 | 49.74 | 1.32
57 |  |  | Lithic Sandstone | L-61 | 2411.98 | 25.67 | 27.53 | 36.55 | 4.2401 | 0.4156 | 2.6823 | 2.5686 | 0.28106 | Песчаник красноцветный (цемент железистый), к/з, массивный | Sandstone, red (ferruginous cement), coarse-grained, massive | Fsp-Qz(a) | 2.5746 | 2.6644 | 2.3609 | 0.054292 | 0.060033 | 2.1544 | 1.1286 | [6 empty] | 3037.0767 | 1631.71 | 2008.48 |  |  |  | 9.4155 | 5.8336 | 2.5399 | 2.6972 | 4.0955 | 3.4174 | 0.066883 | 0.065717 | 2.4127 | 1.1984 | 3.8581 | 3.1408 | 3.8581 | 2.5569 | 1.5089 | 5.1667 | 22.5067 | 41.0053 |  |  |  | 3936.1333 | 2041.84 | 2.5714 | 2.8899 | 2.0681 | 0.14075 | 0.065583 | 1.8753 | 1.3973 | 2724.7667 | 1373.92 | 1782.6 | 5.8474 | 2.5475 | 2.7057 | 3.7474 | 2.6865 | 0.097083 | 0.08875 | 1.9594 | 1.3949 | 3695.71 | 1950.68 | 1607.09 | 1928.96 | 0.22034
58 |  |  | Ferruginised Sandy Siltstone | L-62 | 2412.1 | 25.65 | 27.91 | 37.05 | 4.227 | 0.23589 | 2.6858 | 2.5723 | 0.13825 | Песчаник красноцветный (цемент железистый), м/з, массивный | Sandstone, red (ferruginous cement), fine-grained, massive | Fsp-Qz(a) | 2.576 | 2.8369 | 2.2986 | 0.10653 | 0.056958 | 2.0146 | 1.2354 | 2.8379 | 2.5208 | 2.8379 | 2.2392 | 1.2674 | 3.875 | 3086.2333 | 1723.37 | 2212.36 | 1565.27 | 2168.825 | 0.45993 | 9.493 | 5.6865 | 2.5466 | 2.7002 | 3.6466 | 2.7669 | 0.087167 | 0.075433 | 2.4499 | 1.3179 | 3.6818 | 3.2401 | 3.6818 | 2.8514 | 1.2912 | 6.875 | 22.5531 | 41.0898 |  |  |  | 3745.4333 | 1996.8133 | 2.5709 | 2.6679 | 2.1029 | 0.1158 | 0.051542 | 1.9711 | 1.2687 | 2768 | 1335.32 | 1815.16 | 5.0793 | 2.5629 | 2.7001 | 3.5401 | 2.8215 | 0.09345 | 0.06 | 2.0659 | 1.2547 | 3709.88 | 2001.9 | 1883.7 | 2239.39 | 0.20665
59 |  |  | Maroon Claystone | L-65 | 2667.3 | 25.62 | 27.94 | 39.4 | 1.2774 | 0.0085794 | 2.7721 | 2.7367 | 0.0049407 | Темно-бордовая глина | Dark red clay | Clay | 2.7493 | 2.6861 | 2.3887 | 0.03705 | 0.037167 | 2.1695 | 1.1246 | 2.6809 | 2.5082 | 2.6809 | 2.3466 | 1.1425 | -7.6667 | 5244.2433 | 2897.06 | 2991.1 | 2880.49 | 3075.635 | 0.070042 | 4.0571 | 1.7724 | 2.703 | 2.7517 | 2.7969 | 2.3921 | 0.050912 | 0.05083 | 2.3737 | 1.1693 | 2.7079 | 2.4594 | 2.7079 | 2.2337 | 1.2123 | 11.5833 | 105.404 | 192.0372 |  |  |  | 5362.5267 | 2868.5333 | 2.7679 | 2.6877 | 2.27 | 0.042233 | 0.0268 | 2.2038 | 1.184 | 5175.2 | 3092.38 | 3024.22 | 0.95582 | 2.7333 | 2.7597 | 2.6409 | 2.4442 | 0.050317 | 0.048183 | 2.3855 | 1.0805 | 5599.5133 | 2927.5767 | [6 empty] | 2.44 | 1.75 | 7.35 | 0.8 | 24.53 | 2.51 | 2.49 | 0.35 | 3.99 | 2.2 | 0.44 | 0.07 | 4.55 | 0.4 | 0.48 | 0.09 | 53.73 | 1.63
60 |  | Lodhika | Gabbro | L-66 | 2972.63 | 25.64 | 27.85 | 39.37 | 1.7923 | 0.31185 | 2.7897 | 2.7397 | 0.26188 | Габбро темно-серого цвета с равномернозернистой структурой (с/з), текстура массивная, отмечаются тонкие прожилки карбоната | Gabbro, dark gray with uniform grain structure (medium-grained), massive, with thin carbonate layers | Gabbro | 2.7418 | 2.2138 | 2.1372 | 0.05285 | 0.05665 | 2.255 | 1.036 | 2.1945 | 2.1741 | 2.1945 | 2.1539 | 1.0188 | -78.6667 | 4402.0133 | 2501.88 | 2926.12 | 2501.82 | 2988.95 | 0.21367 | 5.036 | 3.493 | 2.6948 | 2.7923 | 2.4003 | 2.2993 | 0.052275 | 0.054012 | 2.5048 | 1.0439 | [6 empty] | 107.1689 | 195.2527 |  |  |  | 5156.97 | 2805.3433 | 2.7653 | 2.1843 | 2.1587 | 0.058 | 0.062283 | 2.2757 | 1.0118 | 4341.4567 | 2723.97 | 2778.85 | 2.3516 | 2.7359 | 2.8017 | 2.3281 | 2.2642 | 0.056917 | 0.05785 | 2.3616 | 1.0282 | 4719.4233 | 2724.7567
61 |  |  | Gabbro | L-67 | 2972.9 | 25.63 | 27.47 | 38.77 | 2.3396 | 0.22187 | 2.8034 | 2.7378 | 0.19215 | Габбро темно-серого цвета с равномернозернистой структурой (с/з), текстура массивная, отмечаются тонкие прожилки карбоната | Gabbro, dark gray with uniform grain structure (medium-grained), massive, with thin carbonate layers | Gabbro | 2.7419 | 2.2055 | 2.1317 | 0.083667 | 0.077683 | 2.1345 | 1.0357 | [6 empty] | 4191.7567 | 2374.6 | 2909.71 |  |  |  | 5.4205 | 6.3211 | 2.673 | 2.8533 | 2.4447 | 2.4321 | 0.07545 | 0.06605 | 2.5666 | 1.0052 | [6 empty] | 63.7349 | 116.1197 |  |  |  | 5008.57 | 2585.59 | 2.7387 | 2.2106 | 2.1833 | 0.056983 | 0.064517 | 2.182 | 1.0125 | 3955.3 | 2219.37 | 2506.41 | 3.4469 | 2.7347 | 2.8323 | 2.3452 | 2.3395 | 0.06095 | 0.051833 | 2.34 | 1.0024 | 4635.5833 | 2522.32 | [6 empty] | 6.47 | 1.24 | 6.57 | 0.87 | 20.06 | 3 | 0.86 | 0.16 | 4.83 | 3.11 | 1.94 | 0.21 | 8.33 | 0.78 | 0.68 | 0.15 | 50.26 | 1.91
62 |  |  | Gabbro | L-68 | 2972.99 | 25.66 | 28.46 | 39.72 | 3.6159 | 0.44026 | 2.8033 | 2.7019 | 0.37345 | Габбро темно-серого цвета с равномернозернистой структурой (с/з), текстура массивная, выделения карбоната в виде пятен | Gabbro, dark gray with uniform grain structure (medium-grained), massive, with carbonate flaws | Gabbro | 2.7175 | 2.1789 | 2.3171 | 0.06075 | 0.044833 | 2.2322 | 0.94038 | [6 empty] | 4206.8533 | 2395.97 | 2503.42 |  |  |  | 7.6955 | 4.5598 | 2.695 | 2.8237 | 2.4348 | 2.4129 | 0.048433 | 0.066117 | 2.422 | 1.0091 | [6 empty] | 69.0411 | 125.7871 |  |  |  | 4842.3367 | 2620.8333 | 2.7145 | 2.1614 | 2.2967 | 0.056067 | 0.050767 | 2.2005 | 0.94112 | 3703.7533 | 2259.36 | 2029.17 | 4.2651 | 2.7044 | 2.8249 | 2.3778 | 2.4105 | 0.044467 | 0.053217 | 2.3078 | 0.98644 | 4659.67 | 2597.0733
Sample were destroyed during electrical properties measurements at the stage 2

## CT-scan
STAGE 1- DRIED |  |  |  | STAGE 3- DRIED
XY |  | L-4 |  | XY
XZ |  |  |  |  | XZ
YZ |  |  |  |  | YZ
STAGE 1- DRIED |  |  |  | STAGE 3- DRIED
XY |  | L-13 |  | XY
XZ |  |  |  |  | XZ
YZ |  |  |  |  | YZ
STAGE 1- DRIED |  |  |  | STAGE 3- DRIED
XY |  | L-36 |  | XY
XZ |  |  |  |  | XZ
| YZ |  |  |  |  | YZ
| STAGE 1- DRIED |  |  |  | STAGE 3- DRIED
| XY |  | L-44 |  | XY
| XZ |  |  |  |  | XZ
| YZ |  |  |  |  | YZ
STAGE 1- DRIED |  |  |  | STAGE 3- DRIED
XY |  | L-45 |  | XY
XZ |  |  |  |  | XZ
YZ |  |  |  |  | YZ
STAGE 1- DRIED |  |  |  | STAGE 3- DRIED
XY |  | L-59 |  | XY
XZ |  |  |  |  | XZ
YZ |  |  |  |  | YZ

## FIG
INITIAL DATA | [16 empty] | SKOLTECH DATA
Details of Plug for Well Lodhika#1, Saurashtra Basin, India (Total No. of Plugs-62) | [16 empty] | LITHOLOGY |  |  | STAGE 1 - DRIED | [20 empty] | STAGE 2 - WATER-SATURATED | [22 empty] | STAGE 3 - DRIED | [9 empty] | STAGE 4 - KEROSENE-SATURATED | [16 empty] | X-RAY FLUORESCENCE (XRF)
[20 empty] | DENSITY | THERMAL PROPERTIES | [13 empty] | SONIC PROPERTIES | [5 empty] | POROSITY & DENSITY |  |  |  | THERMAL PROPERTIES | [11 empty] | ELECTRICAL PROPERTIES |  |  |  |  | SONIC PROPERTIES |  | DENSITY | THERMAL PROPERTIES | [5 empty] | SONIC PROPERTIES |  |  | POROSITY & DENSITY |  |  | THERMAL PROPERTIES | [5 empty] | SONIC PROPERTIES | [7 empty] | Mg |  | Al |  | Si |  | K |  | Ca |  | Ti |  | Fe |  | Other |  | LE |  | Калинингнад БД Сухие
Plug No. | Well | Formation | Gross Lithology | Plug No. | Plug Depth (m) | Diameter (mm) | Length (mm) | Weight (g) | Porosity (%) | K[He](mD) |  | Grain density (g/cc) | Bulk Density (g/cc) | K ∞(mD) |  |  | Lithology RUS | Specified lithology | Thermophysical group | ρbulk, g/cm3 | λ¦¦, W/(m·K) | λ¦¦ water, W/(m·K) | δλ1 | λ⊥, W/(m·K) | β1 (cross cut end 1) | β2 (cross cut end 2) | C, MJ/(m3·K) | K | λmax, W/(m·K) | λmin, W/(m·K) | λ¦¦corrected, W/(m·K) | λ⊥corrected, W/(m·K) | Kcorrected | Angle b/w tick 1 and λ¦¦corrected (clockwise), degree | VPavg, m/s | VStick 1, m/s | VStick 2, m/s | VS1, m/s | VS2, m/s | Thomsen anisotropic parameter γ | Φt (NMR), % | Φe (Imbibition method), % | ρbulk, g/cm3 | ρgrain, g/cm3 | λ¦¦, W/(m·K) | λ⊥, W/(m·K) | β1 (cross cut end 1) | β2 (cross cut end 2) | C, MJ/(m3·K) | K | λmax, W/(m·K) | λmin, W/(m·K) | λ¦¦corrected, W/(m·K) | λ⊥corrected, W/(m·K) | Kcorrected | Angle b/w tick 1 and λ¦¦corrected (clockwise), degree | R, Ohm·m | FF | Rw, Ohm·m | Tw, °С | Water mineralization (NaCl), g/L | VPavg, m/s | VS avg, m/s | ρbulk, g/cm3 | λ¦¦, W/(m·K) | λ⊥, W/(m·K) | β1 (cross cut end 1) | β2 (cross cut end 2) | C, MJ/(m3·K) | K | VPavg, m/s | VStick 1, m/s | VStick 2, m/s | Φe (hydrostatic method), % | ρbulk, g/cm3 | ρgrain, g/cm3 | λ¦¦, W/(m·K) | λ⊥, W/(m·K) | β1 (cross cut end 1) | β2 (cross cut end 2) | C, MJ/(m3·K) | K | VPavg, m/s | VS avg, m/s | VS1 (330 kHz), m/s | VS2 (330 kHz), m/s | Thomsen anisotropic parameter γ (330 kHz) | VS1 (1MHz), m/s | VS2 (1MHz), m/s | Thomsen anisotropic parameter γ (1MHz) | Average, % | RMS | Average, % | RMS | Average, % | RMS | Average, % | RMS | Average, % | RMS | Average, % | RMS | Average, % | RMS | Average, % | RMS | Average, % | RMS
L-1 | LODHIKA 1 | Deccan trap | Weatherd basalt | L-1 | 279.73 | 25.53 | 28.66 | 37.65 | 1.7681 | 1.7103 | 0.23307 | 2.6141 | 2.5679 | 1.6487 | Basalt | L-1 | Базальт темно-серого цвета с афанитовой структурой, массивной текстурой.Отмечаются небольщие каверны выполнены яснокристаллическим кальцитом | Dark gray basalt with an aphanitic structure, massive texture. There are small caverns filled with crystalline calcite | Basalt | 2.5107 | 1.511 | 1.7221 | 0.13968 | 1.4744 | 0.062283 | 0.054933 | 2.0619 | 1.0248 | 1.5111 | 1.4886 | 1.5111 | 1.4664 | 1.0305 | 27.375 | 4528.5833 | 2411.3 | 2943.22 | 2445.365 | 2927.62 | 0.21666 | 3.7037 | 9.8 | 2.5025 | 2.7744 | 1.7221 | 1.6867 | 0.067267 | 0.0686 | 2.5798 | 1.021 | [6 empty] | 20.2165 | 36.8328 | 0.54887 | 22.555 | 10.5 | 4783.8633 | 2605.8867 | 2.4762 | 1.4857 | 1.4125 | 0.061333 | 0.0636 | 2.0644 | 1.0518 | 4125.8033 | 2042.02 | 2431.94 | 11.5258 | 2.4991 | 2.8247 | 1.6683 | 1.5489 | 0.05565 | 0.06995 | 2.4111 | 1.0771 | 4471.2733 | 2398.16 | [24 empty] | 0 | 6.2522
L-2 |  |  | Weatherd basalt | L-2 | 280.04 | 25.54 | 26 | 33.32 | 2.7873 | 2.3663 | 0.37406 | 2.5757 | 2.5039 | 2.2524 | Basalt | L-2 | Базальт темно-серого цвета с афанитовой структурой, массивной текстурой | Dark gray basalt with aphanitic structure, massive texture | Basalt | 2.456 | 1.3566 | 1.6785 | 0.2372 | 1.4123 | 0.15662 | 0.11067 | 2.0575 | 0.96101 | [6 empty] | 4022.3967 | 2299.42 | 2364.86 |  |  |  | 6.171 | 12.3464 | 2.4073 | 2.7464 | 1.6785 | 1.6328 | 0.08765 | 0.084577 | 2.7607 | 1.028 | [6 empty] | 13.4782 | 24.5561 |  |  |  | 4317.6433 | 2222.7533 | 2.4597 | 1.3427 | 1.377 | 0.15396 | 0.083025 | 2.1608 | 0.97509 | 3179.6633 | 2036.16 | 1762.34 | 13.9054 | 2.4377 | 2.8314 | 1.6393 | 1.5832 | 0.20857 | 0.08815 | 2.4799 | 1.0354 | 3914.1133 | 2076.0733 | [24 empty] | 1 | 5.9235
L-3 |  |  | Basalt | L-3 | 472.05 | 25.61 | 26.74 | 35.95 | 2.663 | 0.041319 | -1.3839 | 2.6838 | 2.6123 | 0.027329 | Basalt | L-3 | Базальт темно-серого цвета с афанитовой структурой, массивной текстурой.Отмечаются небольщие каверны выполнены яснокристаллическим кальцитом | Dark gray basalt with an aphanitic structure, massive texture. There are small caverns filled with crystalline calcite | Basalt | 2.6148 | 1.3535 | 1.5695 | 0.15957 | 1.301 | 0.052117 | 0.0641 | 2.1717 | 1.0405 | [6 empty] | 4226.6933 | 2541.41 | 2825.35 |  |  |  | 2.4353 | 9.8295 | 2.6045 | 2.8884 | 1.5695 | 1.5166 | 0.0322 | 0.046413 | 2.6933 | 1.0349 | [6 empty] | 51.6146 | 94.0374 |  |  |  | 4720.32 | 2433.6567 | 2.5955 | 1.2812 | 1.2668 | 0.075183 | 0.042383 | 2.2105 | 1.0114 | 3657.74 | 2207.55 | 2169.58 | 10.2947 | 2.5986 | 2.8969 | 1.5101 | 1.426 | 0.048167 | 0.0561 | 2.395 | 1.059 | 4169.7467 | 2169.8733 | [6 empty] | 3.48 | 1.51 | 8.09 | 0.39 | 22.73 | 0.61 | 0.63 | 0.1 | 6.04 | 0.38 | 1.08 | 0.11 | 9.3 | 0.65 | 0.65 | 0.19 | 48 | 2.08 | 2 | 5.6121
L-4 |  | Wadhawan | Maroon Claystone | L-65 | 2667.3 | 25.62 | 27.94 | 39.4 | 1.2774 | 0.0085794 | -2.0665 | 2.7721 | 2.7367 | 0.0049407 | Clay | L-65 | Темно-бордовая глина | Dark red clay | Clay | 2.7493 | 2.6861 | 2.7969 | 0.041287 | 2.3887 | 0.03705 | 0.037167 | 2.1695 | 1.1246 | 2.6809 | 2.5082 | 2.6809 | 2.3466 | 1.1425 | -7.6667 | 5244.2433 | 2897.06 | 2991.1 | 2880.49 | 3075.635 | 0.070042 | 4.0571 | 1.7724 | 2.703 | 2.7517 | 2.7969 | 2.3921 | 0.050912 | 0.05083 | 2.3737 | 1.1693 | 2.7079 | 2.4594 | 2.7079 | 2.2337 | 1.2123 | 11.5833 | 105.404 | 192.0372 |  |  |  | 5362.5267 | 2868.5333 | 2.7679 | 2.6877 | 2.27 | 0.042233 | 0.0268 | 2.2038 | 1.184 | 5175.2 | 3092.38 | 3024.22 | 0.95582 | 2.7333 | 2.7597 | 2.6409 | 2.4442 | 0.050317 | 0.048183 | 2.3855 | 1.0805 | 5599.5133 | 2927.5767 | [6 empty] | 2.44 | 1.75 | 7.35 | 0.8 | 24.53 | 2.51 | 2.49 | 0.35 | 3.99 | 2.2 | 0.44 | 0.07 | 4.55 | 0.4 | 0.48 | 0.09 | 53.73 | 1.63 | 3 | 5.3171
L-5 |  |  | Gabbro | L-66 | 2972.63 | 25.64 | 27.85 | 39.37 | 1.7923 | 0.31185 | -0.50606 | 2.7897 | 2.7397 | 0.26188 | Gabbro | L-66 | Габбро темно-серого цвета с равномернозернистой структурой (с/з), текстура массивная, отмечаются тонкие прожилки карбоната | Gabbro, dark gray with uniform grain structure (medium-grained), massive, with thin carbonate layers | Gabbro | 2.7418 | 2.2138 | 2.4003 | 0.084263 | 2.1372 | 0.05285 | 0.05665 | 2.255 | 1.036 | 2.1945 | 2.1741 | 2.1945 | 2.1539 | 1.0188 | -78.6667 | 4402.0133 | 2501.88 | 2926.12 | 2501.82 | 2988.95 | 0.21367 | 5.036 | 3.493 | 2.6948 | 2.7923 | 2.4003 | 2.2993 | 0.052275 | 0.054012 | 2.5048 | 1.0439 | [6 empty] | 107.1689 | 195.2527 |  |  |  | 5156.97 | 2805.3433 | 2.7653 | 2.1843 | 2.1587 | 0.058 | 0.062283 | 2.2757 | 1.0118 | 4341.4567 | 2723.97 | 2778.85 | 2.3516 | 2.7359 | 2.8017 | 2.3281 | 2.2642 | 0.056917 | 0.05785 | 2.3616 | 1.0282 | 4719.4233 | 2724.7567 | [24 empty] | 4 | 5.0376
L-6 |  |  | Gabbro | L-67 | 2972.9 | 25.63 | 27.47 | 38.77 | 2.3396 | 0.22187 | -0.65391 | 2.8034 | 2.7378 | 0.19215 | Gabbro | L-67 | Габбро темно-серого цвета с равномернозернистой структурой (с/з), текстура массивная, отмечаются тонкие прожилки карбоната | Gabbro, dark gray with uniform grain structure (medium-grained), massive, with thin carbonate layers | Gabbro | 2.7419 | 2.2055 | 2.4447 | 0.10843 | 2.1317 | 0.083667 | 0.077683 | 2.1345 | 1.0357 | [6 empty] | 4191.7567 | 2374.6 | 2909.71 |  |  |  | 5.4205 | 6.3211 | 2.673 | 2.8533 | 2.4447 | 2.4321 | 0.07545 | 0.06605 | 2.5666 | 1.0052 | [6 empty] | 63.7349 | 116.1197 |  |  |  | 5008.57 | 2585.59 | 2.7387 | 2.2106 | 2.1833 | 0.056983 | 0.064517 | 2.182 | 1.0125 | 3955.3 | 2219.37 | 2506.41 | 3.4469 | 2.7347 | 2.8323 | 2.3452 | 2.3395 | 0.06095 | 0.051833 | 2.34 | 1.0024 | 4635.5833 | 2522.32 | [6 empty] | 6.47 | 1.24 | 6.57 | 0.87 | 20.06 | 3 | 0.86 | 0.16 | 4.83 | 3.11 | 1.94 | 0.21 | 8.33 | 0.78 | 0.68 | 0.15 | 50.26 | 1.91 | 5 | 4.7728
L-7 |  |  | Gabbro | L-68 | 2972.99 | 25.66 | 28.46 | 39.72 | 3.6159 | 0.44026 | -0.35629 | 2.8033 | 2.7019 | 0.37345 | Gabbro | L-68 | Габбро темно-серого цвета с равномернозернистой структурой (с/з), текстура массивная, выделения карбоната в виде пятен | Gabbro, dark gray with uniform grain structure (medium-grained), massive, with carbonate flaws | Gabbro | 2.7175 | 2.1789 | 2.4348 | 0.11743 | 2.3171 | 0.06075 | 0.044833 | 2.2322 | 0.94038 | [6 empty] | 4206.8533 | 2395.97 | 2503.42 |  |  |  | 7.6955 | 4.5598 | 2.695 | 2.8237 | 2.4348 | 2.4129 | 0.048433 | 0.066117 | 2.422 | 1.0091 | [6 empty] | 69.0411 | 125.7871 |  |  |  | 4842.3367 | 2620.8333 | 2.7145 | 2.1614 | 2.2967 | 0.056067 | 0.050767 | 2.2005 | 0.94112 | 3703.7533 | 2259.36 | 2029.17 | 4.2651 | 2.7044 | 2.8249 | 2.3778 | 2.4105 | 0.044467 | 0.053217 | 2.3078 | 0.98644 | 4659.67 | 2597.0733 | [24 empty] | 6 | 4.5219
L-8 |  |  | Lithic Sandstone | L-60 | 2411.52 | 25.59 | 26.29 | 36.74 | 1.3903 | 0.054385 | -1.2645 | 2.7569 | 2.7186 | 0.038606 | Sandstone | L-54 | Песчаник, красноцветный, к/з, массивный | Sandstone, red, coarse-grained, massive | Sandstone | 2.5379 | 2.2924 | 2.8706 | 0.25224 | 1.9522 | 0.22952 | 0.10753 | 2.0429 | 1.178 | [6 empty] | 2894.36 | 1555.34 | 1949.16 |  |  |  | 22.9539 | 8.4174 | 2.3609 | 2.5779 | 2.8706 | 2.6097 | 0.07885 | 0.10733 | 3.1152 | 1.1 | [58 empty] | 7 | 4.2842
L-9 |  |  | Sandstone | L-54 | 2329.5 | 25.62 | 27.22 | 35.55 | 5.3146 | 1.4537 | 0.16247 | 2.6795 | 2.5371 | 1.1321 | Sansstone | L-60 | Алевро-песчаник т/з красноцветный (цемент железистый), массивный | Silty sandstone, red (ferruginous cement), fine-grained, massive | Sandstone | 2.712 | 2.4243 | 2.7769 | 0.14544 | 2.8372 | 0.056858 | 0.0623 | 2.2579 | 0.8545 | 2.6098 | 2.3873 | 2.6098 | 2.1837 | 1.1951 | -79.2083 | 4506.6833 | 3005.89 | 3041.26 | 2971.29 | 3191.17 | 0.07674 | 7.9754 | 4.3852 | 2.6231 | 2.7434 | 2.7769 | 2.3482 | 0.075722 | 0.0407 | 2.3987 | 1.1826 | 2.6643 | 2.4907 | 2.6643 | 2.3284 | 1.1443 | -85.8333 |  | 64.8367 |  |  |  |  | 2372.9367 | 2.7437 | 2.3024 | 2.7443 | 0.05395 | 0.12343 | 2.6419 | 0.83898 | 4204.1767 | 2440.91 | 2230.97 | 3.5613 | 2.6869 | 2.7862 | 2.5189 | 2.9611 | 0.0625 | 0.07765 | 2.7131 | 0.85064 | 4721.1033 | 2624.0933 | [6 empty] | 0.16 | 0.46 | 8.42 | 0.75 | 32.11 | 1.67 | 3.58 | 0.22 | 0.13 | 0.06 | 0.58 | 0.06 | 4.89 | 0.28 | 0.38 | 0.1 | 49.74 | 1.32 | 8 | 4.059
L-10 |  |  | Sandstone | L-9 | 1387.7 | 25.65 | 27.59 | 34.8 | 7.582 | 0.081667 | -1.088 | 2.6458 | 2.4452 | 0.040244 | Fsp-Qz(a) | L-9 | Песчаник серый с зеленоватым оттенком, т/з, массивный | Sandstone, gray with a greenish shade, fine-grained, massive | Fsp-Qz(a) | 2.4787 | 2.7365 | 3.8831 | 0.419 | 3.0507 | 0.060267 | 0.055042 | 2.1631 | 0.89705 | 2.8778 | 2.7504 | 2.8778 | 2.6285 | 1.0948 | -89.1667 | 3945.67 | 2550.61 | 2478.6 | 2356.25 | 2762.49 | 0.18727 | 12.8755 | 7.9011 | 2.4703 | 2.6822 | 3.8831 | 3.9849 | 0.051317 | 0.074217 | 2.4213 | 0.97445 | [6 empty] | 28.1674 | 51.3186 |  |  |  | 4344.6167 | 2304.6167 | 2.4743 | 2.6319 | 2.9266 | 0.050517 | 0.046817 | 2.0497 | 0.89929 | 3667.2567 | 2284.67 | 2085.44 | 7.8884 | 2.4762 | 2.6882 | 3.4304 | 3.4739 | 0.045533 | 0.056683 | 2.0038 | 0.98747 | 4065.28 | 2318.21 | 2060.23 | 2442.33 | 0.20266 |  |  |  | 0 | 0 | 3.9 | 0.51 | 31.83 | 1.27 | 1.06 | 0.14 | 7.41 | 1.04 | 0.77 | 0.67 | 0.88 | 0.3 | 0.46 | 0.11 | 53.68 | 0.85 | 9 | 3.8456
L-11 |  |  | Sandstone | L-12 | 1388.7 | 25.63 | 26.56 | 34.58 | 5.825 | 0.22438 | -0.64902 | 2.6838 | 2.5275 | 0.12506 | Fsp-Qz(a) | L-12 | Песчаник серый с зеленоватым оттенком, т/з, слоистый | Sandstone, gray with a greenish shade, fine-grained, layered | Fsp-Qz(a) | 2.5259 | 2.9008 | 4.0174 | 0.3849 | 2.6073 | 0.040417 | 0.060583 | 2.0888 | 1.1133 | 2.9021 | 2.803 | 2.9021 | 2.7074 | 1.0719 | 1.9167 | 3613.22 | 2165.47 | 2322.37 | 2140.73 | 2548.72 | 0.20875 | 10.6858 | 6.1516 | 2.5145 | 2.6793 | 4.0174 | 3.7243 | 0.04965 | 0.046967 | 2.4465 | 1.0787 | [6 empty] | 28.3869 | 51.7186 |  |  |  | 4235.7367 | 2248.6167 | 2.5212 | 2.8445 | 2.5199 | 0.028167 | 0.062767 | 1.9114 | 1.1288 | 3459.2633 | 2080.44 | 2301.05 | 6.0936 | 2.5207 | 2.6843 | 3.6218 | 3.2704 | 0.080283 | 0.055 | 1.9795 | 1.1074 | 4114.2667 | 2241.6533 | 2270.36 | 2417.76 | 0.067031 | [21 empty] | 10 | 3.6435
L-12 |  |  | Sandstone | L-15 | 1389.53 | 25.74 | 26.66 | 32.6 | 9.6679 | 0.18797 | -0.7259 | 2.6062 | 2.3542 | 0.10342 | Fsp-Qz(a) | L-15 | Песчаник серый с зеленоватым оттенком, т/з, массивный | Sandstone, gray with a greenish shade, fine-grained, massive | Fsp-Qz(a) | 2.398 | 2.6104 | 3.9535 | 0.5145 | 2.3301 | 0.042417 | 0.057017 | 1.8802 | 1.1206 | [6 empty] | 3180.77 | 2004.24 | 2170.65 |  |  |  | 16.4872 | 10.6398 | 2.3838 | 2.6677 | 3.9535 | 3.5604 | 0.0906 | 0.05545 | 2.6888 | 1.1104 | [6 empty] | 15.7283 | 28.6556 |  |  |  | 3586.6233 | 1944.3133 | 2.393 | 2.4801 | 2.2729 | 0.032633 | 0.042792 | 1.8197 | 1.0912 | 2996.2267 | 1848.17 | 2067.02 | 10.5394 | 2.3929 | 2.6749 | 3.277 | 3.1633 | 0.054317 | 0.056033 | 2.0819 | 1.036 | 3438 | 1920.6133 | [24 empty] | 11 | 3.4519
L-13 |  |  | Sandstone | L-16 | 1389.84 | 25.61 | 26.73 | 32.87 | 9.9984 | 0.16886 | -0.77246 | 2.6573 | 2.3916 | 0.093498 | Fsp-Qz(a) | L-16 | Песчаник серый с зеленоватым оттенком, т/з, массивный | Sandstone, gray with a greenish shade, fine-grained, massive | Fsp-Qz(a) | 2.397 | 2.556 | 3.736 | 0.46162 | 2.2245 | 0.061433 | 0.044333 | 1.8329 | 1.149 | [6 empty] | 3147.23 | 1934.42 | 2138.38 |  |  |  | 16.2705 | 10.7553 | 2.3851 | 2.6725 | 3.736 | 3.4126 | 0.051433 | 0.05175 | 2.4308 | 1.0947 | [6 empty] | 15.0603 | 27.4387 |  |  |  | 3537.65 | 1934.4333 | 2.3926 | 2.5221 | 2.2131 | 0.043667 | 0.035417 | 1.7844 | 1.1396 | 2749 | 1634.28 | 1839.25 | 10.7802 | 2.3912 | 2.6801 | 3.4068 | 2.8491 | 0.065083 | 0.055483 | 1.9876 | 1.1958 | 3516.75 | 1929.4333 | [24 empty] | 12 | 3.2705
L-14 |  |  | Sandstone | L-23 | 1391.79 | 25.59 | 27.72 | 33.93 | 9.5422 | 0.19485 | -0.7103 | 2.6358 | 2.3843 | 0.10982 | Fsp-Qz(a) | L-23 | Песчаник серый с зеленоватым оттенком, т/з, массивный | Sandstone, gray with a greenish shade, fine-grained, massive | Fsp-Qz(a) | 2.3936 | 2.6093 | 3.764 | 0.44254 | 2.3274 | 0.086817 | 0.04945 | 1.9225 | 1.1211 | [6 empty] | 3223.8733 | 1852.05 | 2109.8 |  |  |  | 15.982 | 10.2918 | 2.3856 | 2.6593 | 3.764 | 3.335 | 0.077517 | 0.061733 | 2.4871 | 1.1286 | [6 empty] | 16.5473 | 30.1478 |  |  |  | 3688.3033 | 1987.07 | 2.3897 | 2.4737 | 2.1296 | 0.050417 | 0.0351 | 1.8693 | 1.1616 | 3029.44 | 1670.43 | 2046.54 | 10.2862 | 2.3939 | 2.6684 | 3.2498 | 2.9271 | 0.063633 | 0.056533 | 1.9593 | 1.1102 | 3470.0633 | 1949.2767 | [24 empty] | 13 | 3.0985
L-15 |  |  | Sandstone | L-24 | 1392.08 | 25.58 | 26.84 | 33.13 | 9.666 | 0.18112 | -0.74204 | 2.6637 | 2.4063 | 0.1014 | Fsp-Qz(a) | L-24 | Песчаник серый с зеленоватым оттенком, т/з, массивный | Sandstone, gray with a greenish shade, fine-grained, massive | Fsp-Qz(a) | 2.4224 | 2.4564 | 3.7282 | 0.51773 | 2.7414 | 0.045133 | 0.067 | 2.0501 | 0.89606 | 2.62 | 2.4025 | 2.62 | 2.2031 | 1.1892 | 69.7917 | 3202.38 | 2196.88 | 1828.65 | 1797.225 | 2262.37 | 0.2923 | 16.248 | 10.5323 | 2.3855 | 2.6664 | 3.7282 | 3.8638 | 0.047583 | 0.06 | 2.6737 | 0.96491 | [6 empty] | 13.9541 | 25.4232 |  |  |  | 3511.5733 | 1895.2967 | 2.4183 | 2.4024 | 2.3997 | 0.041333 | 0.049567 | 2.0138 | 1.0011 | 2975.0333 | 2010.73 | 1644.94 | 10.3693 | 2.3972 | 2.6745 | 3.1665 | 3.2116 | 0.0975 | 0.075167 | 2.2258 | 0.98594 | 3126.52 | 1720.6833 | 1465.19 | 1714.5 | 0.18463 | 1648.8994 | 1704.6489 | 0.034382 | [18 empty] | 14 | 2.9357
L-16 |  |  | Sandstone | L-26 | 1392.81 | 25.57 | 25.83 | 33.35 | 5.6934 | 0.31254 | -0.50509 | 2.6702 | 2.5182 | 0.19791 | Fsp-Qz(a) | L-26 | Песчаник серый, разнозернистый, слоистый | Sandstone gray, uneven-grained, layered | Fsp-Qz(a) | 2.5386 | 2.7652 | 4.0028 | 0.44754 | 2.3437 | 0.21613 | 0.15868 | 2.3353 | 1.1895 | 2.927 | 2.5636 | 2.927 | 2.2453 | 1.3036 | 16.875 | 3735.13 | 2002.03 | 2427.67 | 1910.61 | 2552.37 | 0.3923 | 9.5582 | 5.4745 | 2.5325 | 2.6792 | 4.0028 | 3.2793 | 0.23643 | 0.16425 | 2.5326 | 1.2206 | [6 empty] | 39.0054 | 71.0645 |  |  |  | 4450.3767 | 2263.91 | 2.5332 | 2.7957 | 2.3219 | 0.25707 | 0.14017 | 1.9541 | 1.2041 | 3718.0033 | 2138.55 | 2294.48 | 5.7626 | 2.5385 | 2.6938 | 3.5468 | 2.8914 | 0.18985 | 0.18832 | 2.3165 | 1.2267 | 4303.1767 | 2388.3167 | 2486.52 | 2855.52 | 0.15941 | [21 empty] | 15 | 2.7813
L-17 |  |  | Sandstone | L-27 | 1392.95 | 25.61 | 28.41 | 36.91 | 5.3601 | 0.33358 | -0.4768 | 2.6689 | 2.5259 | 0.19766 | Fsp-Qz(a) | L-27 | Песчаник серый, т/з с гравилитистыми обломками, массивный | Sandstone, gray, fine-grained with gravelitic fragments, massive | Fsp-Qz(a) | 2.5511 | 2.6743 | 3.9322 | 0.47038 | 2.4332 | 0.13778 | 0.093625 | 1.9723 | 1.1083 | [6 empty] | 3205.2667 | 1834.01 | 2127.51 |  |  |  | 9.6734 | 5.9407 | 2.5263 | 2.6859 | 3.9322 | 3.3 | 0.10157 | 0.0812 | 2.5064 | 1.1916 | [6 empty] | 27.07 | 49.3192 |  |  |  | 4068.8933 | 2194.3867 | 2.543 | 2.5771 | 2.2947 | 0.1032 | 0.0494 | 2.0261 | 1.123 | 2831.2533 | 1422.76 | 1845.97 | 5.9523 | 2.5347 | 2.6951 | 3.4711 | 2.8633 | 0.06915 | 0.036583 | 2.1051 | 1.2123 | 4020.7467 | 2160.0967 | [24 empty] | 16 | 2.6351
L-18 |  |  | Sandstone | L-33 | 1394.37 | 25.7 | 28.06 | 34.42 | 10.0845 | 0.20385 | -0.69069 | 2.6347 | 2.369 | 0.11772 | Fsp-Qz(a) | L-33 | Песчаник серый с зеленоватым оттенком, т/з, неотчетливо слоистый | Sandstone, gray with a greenish shade, fine-grained with barely noticeable layering | Fsp-Qz(a) | 2.4169 | 2.6782 | 3.8964 | 0.45488 | 2.2957 | 0.059383 | 0.066942 | 1.9016 | 1.1667 | 2.6681 | 2.4334 | 2.6681 | 2.2194 | 1.2022 | 12.5 | 3371.0667 | 1974.18 | 2348.5 | 1919.355 | 2328.345 | 0.23579 | 16.4637 | 10.7439 | 2.404 | 2.6933 | 3.8964 | 3.3937 | 0.075617 | 0.0636 | 2.5069 | 1.1481 | 3.6227 | 3.4505 | 3.6227 | 3.2866 | 1.1023 | 10.9167 | 16.7496 | 30.5164 |  |  |  | 3655.4233 | 2009.03 | 2.4101 | 2.6362 | 2.2311 | 0.0438 | 0.030783 | 1.8523 | 1.1816 | 3054.0733 | 1662.12 | 1946.46 | 11.4624 | 2.4065 | 2.718 | 3.4365 | 2.933 | 0.04695 | 0.086483 | 2.0661 | 1.1717 | 3614.4867 | 2003.8067 | 1730.13 | 2119.58 | 0.25043 | 1854.308 | 2051.9895 | 0.11229 | [18 empty] | 17 | 2.4966
L-19 |  |  | Sandstone | L-34 | 1394.93 | 25.92 | 27.25 | 35.21 | 4.3486 | 0.1638 | -0.78568 | 2.5634 | 2.4519 | 0.084818 | Fsp-Qz(a) | L-34 | Песчаник серый с розоватым оттенком оттенком, т/з, неотчетливо слоистый | Sandstone, gray with a pink shade, fine-grained with barely noticeable layering | Fsp-Qz(a) | 2.5385 | 2.6036 | 3.5069 | 0.34691 | 1.9953 | 0.063667 | 0.073833 | 2.0501 | 1.3053 | 2.6386 | 2.2572 | 2.6386 | 1.9309 | 1.3666 | 5.75 | 3239.99 | 1774.04 | 2302.31 | 1739.03 | 2291.99 | 0.36852 | 15.8497 | 8.8068 | 2.4456 | 2.6818 | 3.5069 | 2.9759 | 0.064283 | 0.072833 | 2.7034 | 1.1784 | [7 empty] | 15.2759 |  |  |  |  | 1651.39 | [27 empty] | 0.16 | 0.46 | 6.07 | 0.48 | 35.47 | 1.07 | 1.84 | 0.14 | 2.53 | 0.68 | 0.54 | 0.27 | 1.05 | 0.17 | 0.3 | 0.08 | 52.04 | 1.16 | 18 | 2.3654
L-20 |  |  | Sandstone | L-35 | 1395.17 | 25.66 | 27.99 | 34.48 | 9.1287 | 0.18312 | -0.73725 | 2.6262 | 2.3864 | 0.10712 | Fsp-Qz(a) | L-35 | Песчаник серый с розоватым оттенком оттенком, т/з, неотчетливо слоистый | Sandstone, gray with a pink shade, fine-grained with barely noticeable layering | Fsp-Qz(a) | 2.4151 | 2.7102 | 3.9133 | 0.4439 | 2.2422 | 0.055367 | 0.06505 | 1.8545 | 1.2088 | [6 empty] | 3293.0167 | 1959.7 | 2323.54 |  |  |  | 16.0373 | 10.4307 | 2.4012 | 2.6808 | 3.9133 | 3.2643 | 0.048317 | 0.049167 | 2.4139 | 1.1988 | [6 empty] | 14.2359 | 25.9366 |  |  |  | 3525.6433 | 1942.08 | 2.4098 | 2.5626 | 2.0619 | 0.04265 | 0.033467 | 1.8266 | 1.2428 | 2991.1933 | 1683.41 | 2109.87 | 10.4658 | 2.4113 | 2.6932 | 3.354 | 2.8169 | 0.055833 | 0.0595 | 2.0709 | 1.1907 | 3514.6167 | 1964.42 | [24 empty] | 19 | 2.241
L-21 |  |  | Sandstone | L-53 | 2329.1 | 25.61 | 27.82 | 37.1 | 4.2261 | 0.013671 | -1.8642 | 2.7066 | 2.5922 | 0.0069759 | Fsp-Qz(a) | L-53 | Песчаник, красноцветный, к/з, массивный с трещиной | Sandstone, red, coarse-grained, massive with crack | Fsp-Qz(a) | 2.584 | 2.8918 | 3.3273 | 0.15059 | 2.7705 | 0.066325 | 0.11602 | 2.0517 | 1.0467 | 2.9582 | 2.9055 | 2.9582 | 2.8537 | 1.0366 | -2.2083 | 4544.1533 | 3054.3 | 3197.69 | 2892.26 | 3234.995 | 0.12552 | 6.7703 | 4.8291 | 2.5898 | 2.7212 | 3.3273 | 3.2475 | 0.06215 | 0.060454 | 2.2912 | 1.0246 | [6 empty] | 95.3444 | 173.7095 |  |  |  | 4740.1167 | 2639.9967 | 2.5831 | 2.9645 | 2.7649 | 0.052 | 0.10747 | 2.0214 | 1.0722 | 4461.3467 | 2614.19 | 2861.85 | 4.5878 | 2.5925 | 2.7172 | 3.1896 | 3.0165 | 0.053383 | 0.088683 | 2.0255 | 1.0574 | 4721.4667 | 2784.36 | 2625.89 | 2731.1 | 0.040869 | [21 empty] | 20 | 2.1232
L-22 |  |  | Lithic Sandstone | L-61 | 2411.98 | 25.67 | 27.53 | 36.55 | 4.2401 | 0.4156 | -0.38133 | 2.6823 | 2.5686 | 0.28106 | Fsp-Qz(a) | L-61 | Песчаник красноцветный (цемент железистый), к/з, массивный | Sandstone, red (ferruginous cement), coarse-grained, massive | Fsp-Qz(a) | 2.5746 | 2.6644 | 4.0955 | 0.53711 | 2.3609 | 0.054292 | 0.060033 | 2.1544 | 1.1286 | [6 empty] | 3037.0767 | 1631.71 | 2008.48 |  |  |  | 9.4155 | 5.8336 | 2.5399 | 2.6972 | 4.0955 | 3.4174 | 0.066883 | 0.065717 | 2.4127 | 1.1984 | 3.8581 | 3.1408 | 3.8581 | 2.5569 | 1.5089 | 5.1667 | 22.5067 | 41.0053 |  |  |  | 3936.1333 | 2041.84 | 2.5714 | 2.8899 | 2.0681 | 0.14075 | 0.065583 | 1.8753 | 1.3973 | 2724.7667 | 1373.92 | 1782.6 | 5.8474 | 2.5475 | 2.7057 | 3.7474 | 2.6865 | 0.097083 | 0.08875 | 1.9594 | 1.3949 | 3695.71 | 1950.68 | 1607.09 | 1928.96 | 0.22034
L-23 |  |  | Ferruginised Sandy Siltstone | L-62 | 2412.1 | 25.65 | 27.91 | 37.05 | 4.227 | 0.23589 | -0.62729 | 2.6858 | 2.5723 | 0.13825 | Fsp-Qz(a) | L-62 | Песчаник красноцветный (цемент железистый), м/з, массивный | Sandstone, red (ferruginous cement), fine-grained, massive | Fsp-Qz(a) | 2.576 | 2.8369 | 3.6466 | 0.28544 | 2.2986 | 0.10653 | 0.056958 | 2.0146 | 1.2354 | 2.8379 | 2.5208 | 2.8379 | 2.2392 | 1.2674 | 3.875 | 3086.2333 | 1723.37 | 2212.36 | 1565.27 | 2168.825 | 0.45993 | 9.493 | 5.6865 | 2.5466 | 2.7002 | 3.6466 | 2.7669 | 0.087167 | 0.075433 | 2.4499 | 1.3179 | 3.6818 | 3.2401 | 3.6818 | 2.8514 | 1.2912 | 6.875 | 22.5531 | 41.0898 |  |  |  | 3745.4333 | 1996.8133 | 2.5709 | 2.6679 | 2.1029 | 0.1158 | 0.051542 | 1.9711 | 1.2687 | 2768 | 1335.32 | 1815.16 | 5.0793 | 2.5629 | 2.7001 | 3.5401 | 2.8215 | 0.09345 | 0.06 | 2.0659 | 1.2547 | 3709.88 | 2001.9 | 1883.7 | 2239.39 | 0.20665
L-24 |  |  | Sandstone | L-8 | 1387.5 | 25.63 | 27.47 | 33.42 | 10.2775 | 0.11619 | -0.93482 | 2.633 | 2.3624 | 0.057985 | Fsp-Qz(b) | L-8 | Песчаник серый с зеленоватым оттенком, т/з, массивный | Sandstone, gray with a greenish shade, fine-grained, massive | Fsp-Qz(b) | 2.4038 | 2.7767 | 4.1092 | 0.47988 | 2.6061 | 0.061333 | 0.066733 | 1.8624 | 1.0656 | 2.7821 | 2.6856 | 2.7821 | 2.5924 | 1.0732 | 3.7083 | 3557.2667 | 2302.2 | 2363.65 | 2179.23 | 2496.82 | 0.15635 | 15.6883 | 10.4739 | 2.3995 | 2.6803 | 4.1092 | 3.903 | 0.0639 | 0.0847 | 2.5687 | 1.0528 | [6 empty] | 23.4375 | 42.7012 |  |  |  | 3952.93 | 2094.7633 | 2.3981 | 2.7258 | 2.5968 | 0.041767 | 0.043133 | 1.8506 | 1.0497 | 3250.1667 | 2006.01 | 2101.2 | 10.512 | 2.4025 | 2.6847 | 3.4415 | 3.2873 | 0.064817 | 0.078867 | 1.867 | 1.0469 | 3877.52 | 2152.8867 | 1884.52 | 2109.19 | 0.12633 | 2033.6907 | 2088.0503 | 0.027087
L-25 |  |  | Sandstone | L-11 | 1388.24 | 25.58 | 27.11 | 33.01 | 10.3538 | 0.28117 | -0.55103 | 2.6478 | 2.3737 | 0.16783 | Fsp-Qz(b) | L-11 | Песчаник серый с зеленоватым оттенком, т/з, слоистый | Sandstone, gray with a greenish shade, fine-grained, layered | Fsp-Qz(b) | 2.3765 | 3.003 | 4.3779 | 0.45785 | 2.6027 | 0.0624 | 0.09715 | 1.8959 | 1.1536 | 2.9375 | 2.813 | 2.9375 | 2.6938 | 1.0905 | 5.4583 | 3320.74 | 2118.32 | 2170.23 | 2029.7 | 2340.78 | 0.16501 | 16.0583 | 10.7389 | 2.3748 | 2.6605 | 4.3779 | 4.0051 | 0.081683 | 0.093667 | 2.5478 | 1.0931 | [6 empty] | 20.446 | 37.2509 |  |  |  | 3898.4433 | 2092.8767 | 2.3738 | 2.988 | 2.6803 | 0.0438 | 0.06545 | 1.7537 | 1.1148 | 3264.4167 | 1948.48 | 2169.93 | 10.7163 | 2.3831 | 2.6691 | 3.739 | 3.405 | 0.076517 | 0.10203 | 1.9351 | 1.0981 | 3729.6367 | 2058.64 | 1912.69 | 2195.25 | 0.15864 | 1945.6759 | 1940.0362 | -0.0028943
L-26 |  |  | Sandstone | L-13 | 1389.06 | 25.64 | 27.31 | 36.49 | 3.2419 | 0.029802 | -1.5258 | 2.6773 | 2.5905 | 0.013814 | Fsp-Qz(b) | L-13 | Песчаник серый, разнозернистый, массивный | Sandstone, gray, uneven-grained, massive | Fsp-Qz(b) | 2.6061 | 3.2987 | 3.9135 | 0.1864 | 3.3152 | 0.05925 | 0.048333 | 2.0941 | 0.99505 | [6 empty] | 4455.2567 | 3004.83 | 3038.41 |  |  |  | 5.3226 | 2.7346 | 2.5996 | 2.6727 | 3.9135 | 3.9455 | 0.0489 | 0.0453 | 2.225 | 0.9919 | [6 empty] | 93.3259 | 170.032 |  |  |  | 5049.4767 | 2745.76 | 2.603 | 3.2637 | 3.2162 | 0.049533 | 0.03105 | 1.9735 | 1.0148 | 4341.71 | 2648.64 | 2873.82 | 3.1221 | 2.596 | 2.6797 | 3.7201 | 3.6712 | 0.092933 | 0.061367 | 1.9809 | 1.0133 | 4927.85 | 2757.8233
L-27 |  |  | Sandstone | L-14 | 1389.11 | 25.7 | 27.44 | 35.94 | 3.7445 | 0.049892 | -1.302 | 2.6262 | 2.5278 | 0.024399 | Fsp-Qz(b) | L-14 | Песчаник серый, разнозернистый, массивный | Sandstone, gray, uneven-grained, massive | Fsp-Qz(b) | 2.5855 | 3.2876 | 4.2733 | 0.29982 | 3.2716 | 0.049 | 0.060917 | 2.0414 | 1.005 | [6 empty] | 4200.55 | 2896.53 | 2835.58 |  |  |  | 6.0591 | 3.4619 | 2.5779 | 2.6704 | 4.2733 | 4.1016 | 0.063717 | 0.0539 | 2.4149 | 1.0419 | [6 empty] | 68.5567 | 124.9046 |  |  |  | 4922.4967 | 2672.51 | 2.582 | 3.2962 | 3.2134 | 0.047083 | 0.03635 | 1.9782 | 1.0257 | 3983.87 | 2338.42 | 2692.2 | 3.5181 | 2.5782 | 2.6722 | 3.8699 | 3.6836 | 0.0893 | 0.0962 | 1.9065 | 1.0506 | 4572.07 | 2720.06
L-28 |  |  | Sandstone | L-17 | 1390.05 | 25.55 | 26.9 | 33.39 | 9.4595 | 0.14555 | -0.83699 | 2.6788 | 2.4254 | 0.08017 | Fsp-Qz(b) | L-17 | Песчаник серый с зеленоватым оттенком, разнозернистый, массивный | Sandstone, gray with a greenish shade, uneven-grained, massive | Fsp-Qz(b) | 2.4244 | 3.1079 | 4.33 | 0.39322 | 2.6874 | 0.043217 | 0.048667 | 1.9629 | 1.1562 | 3.1928 | 2.9679 | 3.1928 | 2.7588 | 1.1573 | -3 | 3761.6 | 2333.76 | 2609.82 | 2343.91 | 2636.72 | 0.13273 | 13.8684 | 9.318 | 2.4231 | 2.6721 | 4.33 | 3.9666 | 0.052417 | 0.069267 | 2.3824 | 1.0916 | [6 empty] | 26.5252 | 48.3266 |  |  |  | 4173.3233 | 2243.9867 | 2.419 | 2.8879 | 3.2962 | 0.0614 | 0.035975 | 1.9088 | 0.87614 | 3632.4033 | 2144.17 | 2535.49 | 9.3189 | 2.4274 | 2.6768 | 3.7494 | 3.3606 | 0.054433 | 0.062517 | 1.8089 | 1.1157 | 3919.6767 | 2223.8267 | 2152.4 | 2343.17 | 0.092559
L-29 |  |  | Sandstone | L-18 | 1390.32 | 25.62 | 27.21 | 35.84 | 4.1838 | 0.1805 | -0.74351 | 2.67 | 2.5583 | 0.097783 | Fsp-Qz(b) | L-18 | Песчаник серый м/з-т/з с гравилитистыми обломками, массивный | Sandstone, gray, fine-grained with gravelitic fragments, massive | Fsp-Qz(b) | 2.5711 | 3.1905 | 4.2846 | 0.34293 | 2.8366 | 0.10023 | 0.11633 | 2.1252 | 1.1272 | 3.2039 | 3.0726 | 3.2039 | 2.9468 | 1.0872 | 22.3333 | 3835.12 | 2435.33 | 2553.23 | 2066.895 | 2576.665 | 0.27705 | 6.9664 | 3.9378 | 2.565 | 2.6701 | 4.2846 | 3.9478 | 0.126 | 0.11627 | 2.2698 | 1.0853 | [6 empty] | 45.5583 | 83.0033 |  |  |  | 4627.33 | 2457.5567 | 2.5648 | 3.1152 | 2.8221 | 0.11403 | 0.18491 | 1.9366 | 1.1039 | 3818.03 | 2091.31 | 2457.97 | 3.9872 | 2.5663 | 2.6729 | 3.7939 | 3.6345 | 0.1172 | 0.12107 | 2.0303 | 1.0439 | 4464.87 | 2401.24 | 2220.99 | 2665.87 | 0.22037 | 2421.3636 | 2596.0039 | 0.074726
L-30 |  |  | Sandstone | L-19 | 1390.51 | 25.57 | 27.15 | 32.93 | 10.929 | 0.19985 | -0.69929 | 2.6566 | 2.3663 | 0.11824 | Fsp-Qz(b) | L-19 | Песчаник серый с зеленоватым оттенком, т/з, массивный | Sandstone, gray with a greenish shade, fine-grained, massive | Fsp-Qz(b) | 2.3691 | 2.6324 | 3.733 | 0.41807 | 2.2622 | 0.053883 | 0.04305 | 1.8241 | 1.1636 | 2.618 | 2.4249 | 2.618 | 2.2462 | 1.1655 | -12.25 | 3261.9733 | 1930.42 | 2198.72 | 1944.02 | 2275.5 | 0.18505 | 17.8767 | 12.1125 | 2.3525 | 2.6767 | 3.733 | 3.4485 | 0.073237 | 0.067722 | 2.4596 | 1.0825 | [6 empty] | 14.6488 | 26.6889 |  |  |  | 3487.5333 | 1907.26 | 2.3645 | 2.5283 | 2.1724 | 0.03175 | 0.028333 | 1.779 | 1.1638 | 2916.3933 | 1707.78 | 2002.41 | 11.6985 | 2.3712 | 2.6853 | 3.3047 | 2.8929 | 0.071933 | 0.066517 | 1.9576 | 1.1423 | 3431.4533 | 1880.31 | 1533.84 | 1840.62 | 0.22001 | 1477.1847 | 1646.5783 | 0.12125
L-32 |  |  | Sandstone | L-21 | 1391.02 | 25.75 | 26.03 | 31.64 | 10.7566 | 0.19895 | -0.70126 | 2.6202 | 2.3384 | 0.10891 | Fsp-Qz(b) | L-21 | Песчаник серый с зеленоватым оттенком, разнозернистый, с едва заметной слоистостью | Sandstone, gray with a greenish shade, uneven-grained with barely noticeable layering | Fsp-Qz(b) | 2.3724 | 2.9695 | 4.4343 | 0.4933 | 3.0144 | 0.058967 | 0.04875 | 1.9674 | 0.98532 | [6 empty] | 3656.6467 | 2320.92 | 2409.54 |  |  |  | 16.9297 | 10.618 | 2.374 | 2.6561 | 4.4343 | 4.3494 | 0.074783 | 0.0669 | 2.7355 | 1.0195 | [6 empty] | 21.6833 | 39.5051 |  |  |  | 3955.22 | 2120.67 | 2.3698 | 3.0026 | 3.0856 | 0.035125 | 0.034975 | 1.8239 | 0.97311 | 3347.7233 | 2074 | 2163.01 | 10.8424 | 2.376 | 2.6649 | 3.7055 | 3.7359 | 0.081083 | 0.067383 | 2.0306 | 0.99187 | 3916.26 | 2127.4267
L-33 |  |  | Sandstone | L-22 | 1391.22 | 25.59 | 27.72 | 33.92 | 10.1125 | 0.24893 | -0.60391 | 2.6517 | 2.3836 | 0.14513 | Fsp-Qz(b) | L-22 | Песчаник серый с зеленоватым оттенком, т/з, массивный | Sandstone, gray with a greenish shade, fine-grained, massive | Fsp-Qz(b) | 2.391 | 2.9045 | 4.196 | 0.44464 | 2.3464 | 0.058883 | 0.05135 | 1.939 | 1.2379 | 2.8933 | 2.6287 | 2.8933 | 2.3883 | 1.2115 | 0.66667 | 3350.4333 | 2012.79 | 2302.03 | 1907.015 | 2351.65 | 0.26034 | 14.4829 | 10.2083 | 2.387 | 2.6583 | 4.196 | 3.8802 | 0.051133 | 0.048717 | 2.5938 | 1.0814 | [6 empty] | 19.1062 | 34.8099 |  |  |  | 3806.51 | 2032.9533 | 2.3876 | 2.8637 | 2.3365 | 0.035333 | 0.03485 | 1.8091 | 1.2256 | 3127.8267 | 1751.01 | 2073.85 | 10.4246 | 2.3913 | 2.6696 | 3.8838 | 3.3582 | 0.088617 | 0.061967 | 2.0179 | 1.1565 | 3608.2367 | 1993.1267 | 1743.98 | 1940.71 | 0.11917 | 1848.3718 | 2012.1861 | 0.092554
L-34 |  |  | Sandstone | L-25 | 1392.39 | 25.73 | 27.84 | 33.03 | 8.0586 | 0.12973 | -0.88695 | 2.4861 | 2.2858 | 0.068142 | Fsp-Qz(b) | L-25 | Песчаник серый с зеленоватым оттенком, т/з с градационной слоистостью | Sandstone, gray with a greenish shade, fine-grained with grained layering | Fsp-Qz(b) | 2.449 | 3.0279 | 4.2289 | 0.39663 | 2.6718 | 0.082033 | 0.050217 | 1.9622 | 1.1333 | [6 empty] | 3808.9867 | 2302.06 | 2512.12 |  |  |  | 12.6894 | 8.0967 | 2.449 | 2.6648 | 4.2289 | 3.9239 | 0.078667 | 0.07175 | 2.4438 | 1.0777 | [6 empty] | 30.466 | 55.5065 |  |  |  | 4244.4967 | 2263.6467 | 2.4439 | 3.0536 | 2.6369 | 0.09395 | 0.055467 | 1.8763 | 1.158 | 3721.9233 | 1791.09 | 2403 | 8.0868 | 2.4495 | 2.665 | 3.7622 | 3.4048 | 0.092533 | 0.063767 | 1.9618 | 1.105 | 4126.4867 | 2302.6333 | [6 empty] | 0.17 | 0.38 | 4.22 | 1 | 35.49 | 3.17 | 1.63 | 0.44 | 4.13 | 1.69 | 0.12 | 0.06 | 0.87 | 0.14 | 0.31 | 0.09 | 53.07 | 1.84
L-35 |  |  | Sandstone | L-28 | 1393.13 | 25.65 | 26.77 | 34.66 | 5.8611 | 0.10947 | -0.9607 | 2.6658 | 2.5095 | 0.061348 | Fsp-Qz(b) | L-28 | Песчаник серый с зеленоватым оттенком, разнозернистый, неотчетливо слоистый | Sandstone, gray with a greenish shade, uneven-grained with barely noticeable layering | Fsp-Qz(b) | 2.5384 | 3.2493 | 4.2979 | 0.32271 | 2.6919 | 0.078483 | 0.0596 | 1.9505 | 1.2083 | [6 empty] | 4153.77 | 2599.68 | 2825.57 |  |  |  | 8.4174 | 5.1415 | 2.5393 | 2.677 | 4.2979 | 3.7208 | 0.071617 | 0.0671 | 2.2855 | 1.1551 | [6 empty] | 49.3195 | 89.8559 |  |  |  | 4659.3167 | 2566.0433 | 2.5358 | 3.2795 | 2.7145 | 0.074767 | 0.054225 | 1.9242 | 1.2081 | 4143.4767 | 2475.34 | 2679.3 | 5.2066 | 2.5385 | 2.678 | 4.0041 | 3.4038 | 0.083617 | 0.081133 | 1.9258 | 1.1764 | 4537.4433 | 2574.3367 | [6 empty] | 0.13 | 0.36 | 3.56 | 0.85 | 34.66 | 3.91 | 1.27 | 0.48 | 6 | 2.32 | 0.18 | 0.14 | 1.59 | 0.38 | 0.26 | 0.11 | 52.34 | 1.71
L-36 |  | Dhrangadhra | Sandstone | L-29 | 1393.41 | 25.81 | 26.29 | 34.25 | 4.6609 | 0.48255 | -0.31646 | 2.6153 | 2.4934 | 0.33936 | Fsp-Qz(b) | L-29 | Песчаник серый, разнозернистый, неотчетливо слоистый | Sandstone, gray, uneven-grained with barely noticeable layering | Fsp-Qz(b) | 2.5712 | 3.0971 | 4.0525 | 0.3085 | 2.5052 | 0.078433 | 0.11658 | 2.079 | 1.2388 | [6 empty] | 3373.1767 | 1932.3 | 2220.05 |  |  |  | 6.8982 | 3.8828 | 2.5647 | 2.6683 | 4.0525 | 3.3907 | 0.089283 | 0.14367 | 2.355 | 1.1952 | [6 empty] | 47.4496 | 86.4492 |  |  |  | 4714.57 | 2399.6367 | 2.5663 | 3.1248 | 2.5668 | 0.08545 | 0.085017 | 1.9531 | 1.2174 | 3485.48 | 1861.59 | 2074.68 | 3.8483 | 2.5694 | 2.6722 | 3.9717 | 2.901 | 0.058033 | 0.11552 | 1.9494 | 1.3691 | 4630.9067 | 2441.1167 | [6 empty] | 0.15 | 0.41 | 2.22 | 0.85 | 28.59 | 4.61 | 1.04 | 0.48 | 13.13 | 2.75 | 0.12 | 0.09 | 0.52 | 0.22 | 0.4 | 0.09 | 53.84 | 1.95
L-37 |  |  | Sandstone | L-30 | 1393.56 | 25.61 | 28.6 | 37.1 | 5.3705 | 0.47422 | -0.32402 | 2.6651 | 2.522 | 0.34527 | Fsp-Qz(b) | L-30 | Песчаник серый, разнозернистый, слоистый | Sandstone, gray, uneven-grained, layered | Fsp-Qz(b) | 2.5441 | 3.189 | 4.006 | 0.25616 | 2.5041 | 0.16488 | 0.11442 | 1.9684 | 1.2738 | [6 empty] | 3558.1767 | 2280.21 | 2357.21 |  |  |  | 7.8025 | 4.983 | 2.5375 | 2.6705 | 4.006 | 3.4419 | 0.16398 | 0.059762 | 2.5065 | 1.1639 | [6 empty] | 47.5806 | 86.6879 |  |  |  | 4505.4533 | 2477.8533 | 2.5403 | 3.2238 | 2.5567 | 0.15482 | 0.0933 | 2.0452 | 1.2609 | 3541.5867 | 2107.91 | 1830.08 | 4.5764 | 2.5511 | 2.6734 | 3.8687 | 2.9995 | 0.19613 | 0.12027 | 1.8995 | 1.2898 | 4308.03 | 2404.7267
L-38 |  |  | Sandstone | L-32 | 1394.13 | 25.59 | 27.21 | 35.01 | 6.1546 | 0.10206 | -0.99115 | 2.67 | 2.5057 | 0.056809 | Fsp-Qz(b) | L-32 | Песчаник серый, т/з, массивный | Sandstone gray, fine-grained, massive | Fsp-Qz(b) | 2.5256 | 3.0881 | 4.0599 | 0.31469 | 2.6972 | 0.073 | 0.061567 | 2.0797 | 1.145 | [6 empty] | 4035.1733 | 2334.91 | 2687.94 |  |  |  | 9.5571 | 5.7396 | 2.5201 | 2.6735 | 4.0599 | 3.6158 | 0.046383 | 0.047017 | 2.3866 | 1.1228 | [6 empty] | 37.0442 | 67.4915 |  |  |  | 4572.54 | 2503.9467 | 2.5213 | 3.0331 | 2.6548 | 0.067733 | 0.0518 | 1.9747 | 1.1425 | 3803.89 | 2235.7 | 2465.2 | 5.7029 | 2.522 | 2.6746 | 3.917 | 3.2037 | 0.08475 | 0.059633 | 1.9697 | 1.2227 | 4350.1967 | 2356.26
L-39 |  |  | Sandstone | L-44 | 2056.58 | 25.59 | 27.97 | 35.23 | 8.1249 | 0.36285 | -0.44027 | 2.6703 | 2.4533 | 0.22546 | Fsp-Qz(b) | L-44 | Песчаник ПШ-кварцевый, светло-серый до белого, м/з, массивный, пористый | Feldspar-quartz sandstone, light gray to white, fine-grained, massive, porous | Fsp-Qz(b) | 2.4541 | 2.8991 | 4.3788 | 0.51039 | 3.1448 | 0.052217 | 0.049667 | 2.1277 | 0.92187 | 3.0519 | 2.8303 | 3.0519 | 2.6247 | 1.1628 | 53.5417 | 3276.7233 | 2130.56 | 2163.75 | 1814.99 | 2261.975 | 0.2766 | 14.6516 | 8.5219 | 2.4537 | 2.6906 | 4.3788 | 3.973 | 0.0629 | 0.052217 | 2.6178 | 1.1021 | [6 empty] | 16.425 | 29.925 |  |  |  | 3478.2567 | 1870.3667 | 2.4483 | 2.5114 | 2.6091 | 0.026717 | 0.047117 | 2.1079 | 0.96257 | 2827.0667 | 1963.6 | 1511.32 | 9.6242 | 2.4458 | 2.7063 | 3.6229 | 3.2299 | 0.096467 | 0.12305 | 2.2058 | 1.1217 | 3167 | 1854.27 | 1723.63 | 1998.77 | 0.17237 |  |  |  | 0 | 0 | 4.34 | 0.77 | 40.71 | 1.75 | 1.57 | 0.23 | 0.07 | 0.05 | 0.09 | 0.03 | 1.39 | 0.5 | 0.24 | 0.09 | 51.58 | 0.93
L-40 |  |  | Sandstone | L-57 | 2410.25 | 25.65 | 26.71 | 33.9 | 8.2449 | 0.98286 | -0.0075076 | 2.6817 | 2.4606 | 0.74936 | Fsp-Qz(b) | L-57 | Песчаник красноцветный (цемент железистый), к/з, массивный | Sandstone, red (ferruginous cement), coarse-grained, massive | Fsp-Qz(b) | 2.4762 | 3.0753 | 4.1823 | 0.35998 | 2.6185 | 0.0944 | 0.058967 | 1.8687 | 1.1746 | 3.0635 | 2.7895 | 3.0635 | 2.54 | 1.2061 | 2.5833 | 3213.5467 | 1820.99 | 2259.2 | 1730.42 | 2259.04 | 0.35215 | 12.945 | 8.499 | 2.47 | 2.6994 | 4.1823 | 3.5933 | 0.094613 | 0.073552 | 2.3675 | 1.1639 | 4.0768 | 3.7179 | 4.0768 | 3.3907 | 1.2024 | -3.4167 | 25.9998 | 47.3694 |  |  |  | 3805.78 | 1994.8067 | 2.4734 | 3.1053 | 2.5789 | 0.083567 | 0.056983 | 1.8201 | 1.2041 | 3127.9667 | 1681 | 2130.8 | 8.3975 | 2.4765 | 2.7035 | 4.0155 | 3.1957 | 0.10695 | 0.10743 | 2.0069 | 1.2565 | 3562.8467 | 1913.19 | 2070.91 | 2248.53 | 0.089447
L-41 |  |  | Sandstone | L-58 | 2410.46 | 25.64 | 26.38 | 33.31 | 8.0057 | 0.76378 | -0.11703 | 2.6631 | 2.4499 | 0.55847 | Fsp-Qz(b) | L-58 | Песчаник красноцветный (цемент железистый), к/з, массивный | Sandstone red (ferruginous cement), coarse-grained, massive | Fsp-Qz(b) | 2.4604 | 3.0248 | 4.3914 | 0.45178 | 2.5537 | 0.10112 | 0.10442 | 1.9675 | 1.1879 | 3.0234 | 2.7067 | 3.0234 | 2.4233 | 1.2476 | -19.2083 | 3065.3067 | 1614.24 | 1970.75 | 1546.94 | 2089.99 | 0.41267 | 12.7966 | 8.4277 | 2.4553 | 2.6812 | 4.3914 | 3.3099 | 0.13298 | 0.097583 | 2.2594 | 1.3267 | 4.164 | 3.6788 | 4.164 | 3.2501 | 1.2812 | 13.0833 | 22.316 | 40.6579 |  |  |  | 3755.8567 | 1952.16 | 2.4479 | 3.0376 | 2.5341 | 0.095233 | 0.13908 | 1.869 | 1.1987 | 2970.3567 | 1537.07 | 1992.23 | 8.1773 | 2.4661 | 2.6857 | 3.815 | 3.2733 | 0.09965 | 0.075333 | 1.9495 | 1.1655 | 3707.03 | 1991.52 | 1918.83 | 2158.46 | 0.13268 | 1683.0299 | 1975.9542 | 0.18919
L-42 |  |  | Sandstone | L-59 | 2410.53 | 25.62 | 27.56 | 34.73 | 8 | 0.5203 | -0.28374 | 2.6617 | 2.4487 | 0.35567 | Fsp-Qz(b) | L-59 | Песчаник красноцветный (цемент железистый), к/з, массивный | Sandstone, red (ferruginous cement), coarse-grained, massive | Fsp-Qz(b) | 2.4659 | 2.9003 | 4.4233 | 0.5251 | 2.6527 | 0.076408 | 0.065617 | 1.8869 | 1.0935 | 2.9143 | 2.7266 | 2.9143 | 2.5509 | 1.1425 | 14.3333 | 2996.7367 | 1997.82 | 2090.64 | 1620.77 | 2090.845 | 0.33209 | 13.0291 | 8.2785 | 2.4627 | 2.685 | 4.4233 | 3.8542 | 0.0589 | 0.047133 | 2.5815 | 1.1477 | 4.1006 | 3.7406 | 4.1006 | 3.4123 | 1.2017 | -9.0833 | 21.8172 | 39.7491 |  |  |  | 3646.2933 | 1949.9133 | 2.4633 | 2.8682 | 2.5096 | 0.084333 | 0.03975 | 1.8379 | 1.1429 | 2947.1633 | 1499.15 | 1873.2 | 8.3495 | 2.4663 | 2.691 | 3.5419 | 3.4713 | 0.10643 | 0.052217 | 2.0066 | 1.0203 | 3651.0467 | 1983.6167 | 1853.57 | 2237.13 | 0.22834 |  |  |  | 0 | 0 | 4.38 | 1.05 | 42.47 | 2.38 | 1.77 | 0.41 | 0.03 | 0.02 | 0.09 | 0.06 | 0.87 | 0.55 | 0.2 | 0.07 | 50.18 | 1.3
L-43 |  |  | Sandstone | L-10 | 1388 | 25.65 | 27.95 | 34.12 | 9.7737 | 0.10136 | -0.99413 | 2.6232 | 2.3668 | 0.052036 | Fsp-Qz(c) | L-10 | Песчаник серый с зеленоватым оттенком, т/з, массивный | Sandstone, gray with a greenish shade, fine-grained, massive | Fsp-Qz(c) | 2.397 | 3.4415 | 4.6728 | 0.35775 | 3.4267 | 0.046817 | 0.065867 | 1.8476 | 1.0044 | [6 empty] | 4050.2367 | 2626.27 | 2844.19 |  |  |  | 13.4602 | 9.8486 | 2.4018 | 2.6642 | 4.6728 | 4.3768 | 0.0666 | 0.051083 | 2.3488 | 1.0676 | [6 empty] | 29.9962 | 54.6505 |  |  |  | 4266.8233 | 2309.23 | 2.3946 | 3.4201 | 3.2898 | 0.051717 | 0.064067 | 1.7597 | 1.0396 | 3829.6367 | 2625.76 | 2439.22 | 10.2466 | 2.4047 | 2.6793 | 4.1087 | 3.9908 | 0.10838 | 0.090933 | 1.7973 | 1.0296 | 4168.63 | 2433.1667
L-44 |  |  | Sandstone | L-20 | 1390.85 | 25.57 | 26.53 | 32.7 | 9.5663 | 0.12911 | -0.88905 | 2.659 | 2.4047 | 0.069535 | Fsp-Qz(c) | L-20 | Песчаник серый с зеленоватым оттенком, разнозернистый, с едва заметной слоистостью | Sandstone, gray with a greenish shade, uneven-grained with barely noticeable layering | Fsp-Qz(c) | 2.4101 | 3.3845 | 4.5713 | 0.35064 | 3.1709 | 0.042917 | 0.04035 | 1.7882 | 1.0675 | [6 empty] | 3875.22 | 2402.61 | 2569.24 |  |  |  | 13.8042 | 9.4489 | 2.4093 | 2.6607 | 4.5713 | 4.374 | 0.056867 | 0.0438 | 2.4818 | 1.0451 | [6 empty] | 27.8781 | 50.7915 |  |  |  | 4143.9967 | 2242.7267 | 2.4089 | 3.3453 | 3.1862 | 0.043417 | 0.0371 | 1.7783 | 1.0499 | 3742.8833 | 2425.01 | 1854.85 | 9.3427 | 2.4141 | 2.6629 | 4.0108 | 3.8596 | 0.069217 | 0.0456 | 1.7888 | 1.0392 | 4107.0267 | 2425.12
L-45 |  |  | Sandstone | L-37 | 1854.97 | 25.56 | 27.39 | 36.83 | 3.9144 | 0.03625 | -1.4407 | 2.7307 | 2.6238 | 0.019737 | Fsp-Qz(c) | L-37 | Песчаник серый, т/з, слоистый | Sandstone, gray, fine-grained, layered | Fsp-Qz(c) |  | 3.6929 | 4.5235 | 0.22494 | 3.2641 | 0.03615 | 0.0623 | 1.9997 | 1.1394 | 3.7409 | 3.4565 | 3.7409 | 3.1937 | 1.1713 | 9.6667 | 4196.2133 | 2560.76 | 2930.14 | 2561.205 | 2979.415 | 0.17662 | 6.676 | 3.4245 | 2.6225 | 2.7155 | 4.5235 | 4.227 | 0.057533 | 0.0749 | 2.3563 | 1.0702 | [6 empty] | 54.9173 | 100.0547 |  |  |  | 4738.3533 | 2535.25 | 2.614 | 3.6064 | 3.1264 | 0.045217 | 0.045533 | 1.9396 | 1.1536 | 4019.3433 | 2397.93 | 2746.36 | 3.4135 | 2.6263 | 2.7191 | 4.3266 | 4.0178 | 0.080133 | 0.090067 | 1.8628 | 1.0769 | 4577.71 | 2629.3533 | 2225.38 | 2703.46 | 0.23791
L-46 |  |  | Sandstone | L-38 | 1855.34 | 25.66 | 27.42 | 33.03 | 12.7739 | 0.26271 | -0.58052 | 2.6753 | 2.3335 | 0.14724 | Fsp-Qz(c) | L-38 | Песчаник серый с розоватым оттенком оттенком, т/з, массивный | Sandstone, gray with a pink shade, fine-grained, massive | Fsp-Qz(c) | 2.3367 | 3.1294 | 4.2585 | 0.36083 | 2.7287 | 0.067583 | 0.053083 | 1.7845 | 1.147 | [6 empty] | 3226.5267 | 2046.77 | 2233.41 |  |  |  | 18.9148 | 13.2286 | 2.3379 | 2.6944 | 4.2585 | 3.777 | 0.066 | 0.058517 | 2.3619 | 1.1275 | [6 empty] | 18.1585 | 33.0834 |  |  |  | 3712.8667 | 1986.27 | 2.3328 | 3.1459 | 2.7876 | 0.037117 | 0.043183 | 1.6835 | 1.1286 | 3102.5767 | 1901.39 | 2161.54 | 13.1687 | 2.346 | 2.7017 | 4.1037 | 3.7118 | 0.07975 | 0.068167 | 1.8955 | 1.1056 | 3509.9967 | 2006.5067
L-47 |  |  | Sandstone | L-39 | 1855.5 | 25.61 | 26.86 | 32.07 | 12.8678 | 0.36477 | -0.43798 | 2.6649 | 2.322 | 0.22091 | Fsp-Qz(c) | L-39 | Песчаник серый с розоватым оттенком оттенком, т/з, массивный | Sandstone, gray with a pink shade, fine-grained, massive | Fsp-Qz(c) | 2.3392 | 3.2322 | 4.8743 | 0.50804 | 2.8437 | 0.0638 | 0.037567 | 1.8432 | 1.1368 | 3.2055 | 3.0034 | 3.2055 | 2.814 | 1.1391 | 2.3333 | 3542.8033 | 2123.47 | 2482.6 | 2041.33 | 2360.825 | 0.16876 | 19.1586 | 13.2238 | 2.3349 | 2.6907 | 4.8743 | 4.6989 | 0.061117 | 0.06565 | 2.5643 | 1.0373 | [6 empty] | 18.001 | 32.7964 |  |  |  | 3724.8833 | 1955.2567 | 2.3332 | 3.1716 | 2.7901 | 0.039633 | 0.042 | 1.8139 | 1.1367 | 3156.3933 | 1779.39 | 2140.58 | 13.2393 | 2.3427 | 2.7002 | 4.1114 | 3.7696 | 0.0714 | 0.052333 | 1.9586 | 1.0907 | 3680.5367 | 2015.8967 | 1784.86 | 2080.36 | 0.17926 | 1859.8592 | 2031.5385 | 0.096568
L-48 |  |  | Sandstone | L-40 | 1855.68 | 25.7 | 26.83 | 32.47 | 11.6472 | 0.23271 | -0.63318 | 2.6453 | 2.3372 | 0.13828 | Fsp-Qz(c) | L-40 | Песчаник серый с розоватым оттенком оттенком, т/з, массивный | Sandstone, gray with a pink shade, fine-grained, massive | Fsp-Qz(c) | 2.3772 | 3.2113 | 4.5781 | 0.42562 | 2.939 | 0.052733 | 0.0566 | 1.9276 | 1.0927 | [6 empty] | 3656.1933 | 2333.55 | 2487.93 |  |  |  | 18.7217 | 12.1903 | 2.3698 | 2.6988 | 4.5781 | 4.156 | 0.0516 | 0.04535 | 2.4945 | 1.1016 | [6 empty] | 17.9821 | 32.762 |  |  |  | 3830.3633 | 2029.2 | 2.3722 | 3.173 | 2.861 | 0.039117 | 0.036567 | 1.8211 | 1.109 | 3488.5233 | 2061.04 | 2333.96 | 12.2409 | 2.3762 | 2.7076 | 3.9356 | 3.6087 | 0.09185 | 0.06725 | 1.924 | 1.0906 | 3792.56 | 2077.6167
L-49 |  |  | Sandstone | L-41 | 1856.03 | 25.52 | 27.62 | 32.12 | 14.9096 | 0.43153 | -0.36499 | 2.6764 | 2.2773 | 0.263 | Fsp-Qz(c) | L-41 | Песчаник серый с розоватым оттенком оттенком, т/з, массивный | Sandstone, gray with a pink shade, fine-grained, massive | Fsp-Qz(c) | 2.2765 | 3.042 | 4.7702 | 0.56812 | 2.6797 | 0.04345 | 0.040017 | 1.7664 | 1.1352 | [6 empty] | 3086.55 | 1923.72 | 2086.04 |  |  |  | 22.2118 | 15.1767 | 2.2776 | 2.6851 | 4.7702 | 4.5939 | 0.047883 | 0.035717 | 2.6575 | 1.0384 | [6 empty] | 15.9343 | 29.0309 |  |  |  | 3520.91 | 1928.3 | 2.2734 | 2.9962 | 2.659 | 0.0428 | 0.036733 | 1.6548 | 1.1268 | 3009.64 | 1807.87 | 2085.4 | 15.1659 | 2.2847 | 2.6932 | 4.2457 | 3.8697 | 0.098717 | 0.067383 | 1.9537 | 1.0972 | 3250.5867 | 1910.3333
L-50 |  |  | Sandstone | L-42 | 1856.26 | 25.53 | 27.12 | 31.89 | 14.0116 | 0.39127 | -0.40752 | 2.676 | 2.301 | 0.23552 | Fsp-Qz(c) | L-42 | Песчаник серый с розоватым оттенком оттенком, т/з, неотчетливо слоистый | Sandstone, gray with a pink shade, fine-grained with barely noticeable layering | Fsp-Qz(c) | 2.2981 | 3.1396 | 4.9026 | 0.56156 | 2.9664 | 0.04785 | 0.043367 | 1.9028 | 1.0584 | 3.1832 | 2.9311 | 3.1832 | 2.6989 | 1.1795 | 38.7083 | 3369.7533 | 1755.96 | 2241.87 | 1721.75 | 2402.63 | 0.47365 | 20.3864 | 14.1075 | 2.3038 | 2.6822 | 4.9026 | 4.6775 | 0.05125 | 0.04285 | 2.6704 | 1.0481 | [6 empty] | 16.5434 | 30.1406 |  |  |  | 3712.46 | 1997.08 | 2.2954 | 3.0976 | 2.9349 | 0.04015 | 0.037292 | 1.766 | 1.0554 | 3329.91 | 1732.52 | 2339.63 | 14.4229 | 2.3096 | 2.6988 | 4.0831 | 3.8385 | 0.073167 | 0.073367 | 1.8889 | 1.0637 | 3685.5967 | 2022.35 | 1859.02 | 2159.28 | 0.17456
L-51 |  |  | Sandstone | L-43 | 1856.68 | 25.53 | 26.64 | 30.89 | 15.0156 | 0.56621 | -0.24702 | 2.6698 | 2.2689 | 0.34996 | Fsp-Qz(c) | L-43 | Песчаник серый с розоватым оттенком оттенком, т/з, неотчетливо слоистый | Sandstone, gray with a pink shade, fine-grained with barely noticeable layering | Fsp-Qz(c) | 2.2692 | 2.9959 | 4.689 | 0.56513 | 2.5218 | 0.0764 | 0.0572 | 1.7369 | 1.1882 | [6 empty] | 3153.53 | 1997.55 | 2235.74 |  |  |  | 21.4462 | 15.0514 | 2.2786 | 2.6823 | 4.689 | 4.1663 | 0.0628 | 0.076517 | 2.5472 | 1.1255 | [6 empty] | 17.6654 | 32.1849 |  |  |  | 3532.8633 | 1957.7733 | 2.2642 | 2.9794 | 2.5345 | 0.084 | 0.089683 | 1.5366 | 1.1755 | 3133.9933 | 1966.78 | 2197.76 | 15.1764 | 2.2838 | 2.6924 | 3.8797 | 3.4653 | 0.072133 | 0.12042 | 1.6943 | 1.1196 | 3460.15 | 2018.04
L-53 |  |  | Sandstone | L-4 | 1354.78 | 25.73 | 28.47 | 32.56 | 14.3993 | 0.37702 | -0.42363 | 2.5739 | 2.2033 | 0.20815 | Qz(a) | L-4 | Песчаник кварцевый, серый, м/з, массивный | Quartz sandstone, gray, fine-grained, massive | Qz(a) | 2.2667 | 3.8477 | 5.2169 | 0.35584 | 3.3903 | 0.068233 | 0.05235 | 1.7803 | 1.1439 | [6 empty] | 4128.1233 | 2583.48 | 2763.63 |  |  |  | 19.4755 | 13.9631 | 2.2827 | 2.6532 | 5.2169 | 4.956 | 0.087367 | 0.04685 | 2.4966 | 1.0526 | [6 empty] | 21.9992 | 40.0807 |  |  |  | 4034.5567 | 2248.3067 | 2.2656 | 3.7754 | 3.4016 | 0.1442 | 0.0533 | 1.7042 | 1.1099 | 4031.4 | 2363.34 | 2608.28 | 14.0188 | 2.2828 | 2.655 | 4.5866 | 4.2531 | 0.17522 | 0.098867 | 1.8886 | 1.0784 | 4049.0267 | 2439.9767 | [6 empty] | 0.34 | 0.6 | 4.47 | 1.03 | 37.88 | 1.94 | 0.22 | 0.11 | 0.18 | 0.07 | 0.8 | 0.48 | 1.2 | 0.15 | 0.47 | 0.21 | 54.44 | 1.3
L-54 |  |  | Sandstone | L-5 | 1355.15 | 25.6 | 27.78 | 33.54 | 10.993 | 0.49228 | -0.30779 | 2.6402 | 2.3499 | 0.3293 | Qz(a) | L-5 | Песчаник кварцевый, серый, м/з, массивный | Quartz sandstone, gray, fine-grained, massive | Qz(a) | 2.3812 | 4.5513 | 5.9894 | 0.31596 | 3.9615 | 0.080267 | 0.087192 | 1.8516 | 1.1489 | 4.6849 | 4.2769 | 4.6849 | 3.9044 | 1.1999 | 19.6667 | 4304.6767 | 2530.78 | 2979.4 | 2395.81 | 3030.355 | 0.29993 | 14.3168 | 10.2174 | 2.388 | 2.6597 | 5.9894 | 5.5046 | 0.064583 | 0.063383 | 2.3852 | 1.0881 | [6 empty] | 41.1761 | 75.0193 |  |  |  | 4425.1633 | 2461.5167 | 2.3797 | 4.5163 | 3.8776 | 0.079733 | 0.055067 | 1.6577 | 1.1647 | 4277.13 | 2312.94 | 2793.15 | 11.2011 | 2.3898 | 2.6912 | 5.3637 | 4.8073 | 0.12862 | 0.13523 | 1.9001 | 1.1157 | 4306.6133 | 2556.2367 | 2189.66 | 2615.65 | 0.21347 | 2654.8323 | 2900.8621 | 0.096967
L-57 |  |  | Sandstone | L-6 | 1354 | 25.77 | 26.64 | 32.88 | 9.7768 | 0.15994 | -0.79604 | 2.6276 | 2.3707 | 0.084335 | Qz(a) | L-6 | Песчаник кварцевый, серый, м/з, массивный | Quartz sandstone, gray, fine-grained, massive | Qz(a) | 2.4306 | 4.7049 | 5.7358 | 0.21911 | 4.2362 | 0.12122 | 0.062396 | 1.8363 | 1.111 | [6 empty] | 4715.6233 | 2946.62 | 3239.63 |  |  |  | 13.2683 | 9.0124 | 2.4341 | 2.6752 | 5.7358 | 5.4835 | 0.091533 | 0.055183 | 2.3677 | 1.046 | [6 empty] | 56.6537 | 103.2184 |  |  |  | 4912.4767 | 2740.43 | 2.4303 | 4.6076 | 4.1521 | 0.13447 | 0.05525 | 1.682 | 1.1097 | 4746.9167 | 2913.28 | 3238.42 | 8.9286 | 2.4334 | 2.6719 | 5.0411 | 4.7889 | 0.14383 | 0.081533 | 1.8568 | 1.0527 | 4852.61 | 2926.77
L-58 |  |  | Sandstone | L-7 | 1387.14 | 25.78 | 26.84 | 32.59 | 10.5774 | 0.16207 | -0.79029 | 2.6061 | 2.3305 | 0.084288 | Qz(b) | L-7 | Песчаник кварцевый, серый с зеленоватым оттенком, разнозернистый, массивный | Quartz sandstone, gray with a greenish shade, poorly sorted (uneven-grained), massive | Qz(b) | 2.3837 | 3.6995 | 4.866 | 0.31532 | 3.2416 | 0.0758 | 0.057583 | 1.8855 | 1.1422 | [6 empty] | 4145.3067 | 2534.31 | 2746.87 |  |  |  | 14.036 | 10.1578 | 2.3867 | 2.6566 | 4.866 | 4.6618 | 0.051433 | 0.050317 | 2.362 | 1.0438 | [6 empty] | 39.7745 | 72.4657 |  |  |  | 4314.9333 | 2344.96 | 2.3831 | 3.6939 | 3.2725 | 0.052917 | 0.0595 | 1.7778 | 1.1288 | 4054.6433 | 2462.94 | 2806.66 | 9.944 | 2.3935 | 2.6578 | 4.3598 | 3.9709 | 0.1021 | 0.079317 | 1.7293 | 1.0979 | 4237.5133 | 2486.27
L-59 |  |  | Sandstone | L-36 | 1854.68 | 25.49 | 26.33 | 32.61 | 10.1976 | 0.10977 | -0.95951 | 2.7076 | 2.4315 | 0.054181 | Qz(b) | L-36 | Песчаник кварцевый серый с розоватым оттенком оттенком, т/з, неотчетливо слоистый | Quartz sandstone, gray with a pink shade, fine-grained with barely noticeable layering | Qz(b) | 2.4154 | 3.8789 | 5.3812 | 0.38729 | 3.4742 | 0.066738 | 0.05785 | 1.9209 | 1.1167 | 3.8742 | 3.6425 | 3.8742 | 3.4247 | 1.1313 | 26.2083 | 3998.07 | 2580.18 | 2579.92 | 2324.59 | 2803.61 | 0.2273 | 14.3741 | 9.6612 | 2.4187 | 2.6774 | 5.3812 | 5.0395 | 0.07815 | 0.043733 | 2.3746 | 1.0678 | [6 empty] | 28.598 | 52.1032 |  |  |  | 4157.85 | 2298.2667 | 2.4121 | 3.7472 | 3.4871 | 0.10838 | 0.044033 | 1.7823 | 1.0746 | 3816.7433 | 2324.52 | 2434.26 | 10.0011 | 2.414 | 2.6822 | 4.7176 | 4.4385 | 0.09845 | 0.078483 | 1.7256 | 1.0629 | 4187.4933 | 2278.3767 | 2292.42 | 2491.9 | 0.090803
L-60 |  |  | Sandstone | L-45 | 2056.8 | 25.64 | 27.85 | 34.22 | 9.6936 | 0.44626 | -0.35041 | 2.64 | 2.3841 | 0.29267 | Qz(b) | L-45 | Песчаник кварцевый, светло-серый до белого, с/з, массивный, пористый | Quartz sandstone, light gray to white, medium-grained, massive, porous | Qz(b) | 2.3968 | 4.0533 | 5.652 | 0.39444 | 4.3433 | 0.077571 | 0.092729 | 2.0156 | 0.9338 | 4.1738 | 4.0308 | 4.1738 | 3.8927 | 1.0722 | -75.875 | 4052.69 | 2495.06 | 2407.53 | 2266.635 | 2506.16 | 0.11126 | 12.0308 | 8.5219 | 2.4285 | 2.6547 | 5.652 | 5.4914 | 0.059917 | 0.057033 | 2.2575 | 1.0292 | [6 empty] | 41.6272 | 75.8412 |  |  |  | 4505.02 | 2480.1233 | 2.3963 | 3.9577 | 4.0492 | 0.060017 | 0.097817 | 1.8397 | 0.97741 | 3909.7567 | 2494.6 | 2345.13 | 8.6736 | 2.4264 | 2.6568 | 4.9508 | 4.9956 | 0.082317 | 0.077967 | 1.7379 | 0.99104 | 4367.3633 | 2541.51 | 2437.91 | 2677.29 | 0.10301
L-61 |  |  | Sandstone | L-46 | 2057.15 | 25.61 | 26.98 | 32.83 | 10.7626 | 0.39741 | -0.40077 | 2.652 | 2.3666 | 0.24385 | Qz(b) | L-46 | Песчаник кварцевый, светло-серый до белого, с/з, массивный, пористый | Quartz sandstone, light gray to white, medium-grained, massive, porous | Qz(b) | 2.3774 | 3.8668 | 5.3844 | 0.39248 | 3.3537 | 0.084146 | 0.056346 | 1.8829 | 1.1535 | [6 empty] | 3739.5233 | 2241.33 | 2403.94 |  |  |  | 13.6781 | 10.2819 | 2.3907 | 2.6647 | 5.3844 | 5.2637 | 0.060033 | 0.062383 | 2.4109 | 1.0229 | [6 empty] | 32.9909 | 60.1066 |  |  |  | 4296.5033 | 2369.2333 | 2.3766 | 3.8649 | 3.3418 | 0.059117 | 0.047533 | 1.8022 | 1.1565 | 3568.3567 | 2034.66 | 2299.54 | 9.9807 | 2.401 | 2.6673 | 4.8738 | 4.3783 | 0.084217 | 0.0719 | 1.8747 | 1.1132 | 4114.4467 | 2375.4267
L-62 |  |  | Sandstone | L-47 | 2057.41 | 25.67 | 27.34 | 33.34 | 10.4475 | 0.4377 | -0.35883 | 2.636 | 2.3606 | 0.27451 | Qz(b) | L-47 | Песчаник кварцевый, светло-серый до белого, с/з, массивный, пористый | Quartz sandstone, light gray to white, medium-grained, massive, porous | Qz(b) | 2.3867 | 3.7808 | 5.3912 | 0.42593 | 3.332 | 0.084967 | 0.092021 | 1.8348 | 1.1349 | 3.8487 | 3.634 | 3.8487 | 3.4313 | 1.1217 | 6.2917 | 3663.39 | 2072.05 | 2432.27 | 2079.755 | 2443.615 | 0.19026 | 14.6846 | 9.663 | 2.404 | 2.6612 | 5.3912 | 5.2204 | 0.061367 | 0.076083 | 2.3852 | 1.0327 | [6 empty] | 34.2361 | 62.3752 |  |  |  | 4232.5933 | 2285.8067 | 2.3859 | 3.7763 | 3.3492 | 0.10397 | 0.071517 | 1.7119 | 1.1275 | 3602.0667 | 2173.49 | 2410 | 9.6139 | 2.4076 | 2.6637 | 4.719 | 4.449 | 0.09965 | 0.077233 | 1.7306 | 1.0607 | 4117.27 | 2273.6433 | 2334.53 | 2559.33 | 0.10093 | 2332.8947 | 2523.2448 | 0.084923
L-65 |  |  | Sandstone | L-48 | 2057.54 | 25.62 | 27.7 | 32.91 | 12.6849 | 0.6416 | -0.19273 | 2.6442 | 2.3088 | 0.41317 | Qz(b) | L-48 | Песчаник кварцевый, светло-серый до белого, с/з, массивный, пористый | Quartz sandstone, light gray to white, medium-grained, massive, porous | Qz(b) | 2.3114 | 3.816 | 5.4541 | 0.42928 | 3.252 | 0.069583 | 0.088717 | 1.9055 | 1.1729 | [6 empty] | 3414.9133 | 2064.49 | 2351.66 |  |  |  | 16.6166 | 11.7165 | 2.3459 | 2.6572 | 5.4541 | 5.0633 | 0.058783 | 0.055267 | 2.3859 | 1.0772 | [6 empty] | 28.7252 | 52.3349 |  |  |  | 4190.4233 | 2217.9533 | 2.3107 | 3.7559 | 3.4088 | 0.054917 | 0.045217 | 1.7136 | 1.1018 | 3370.9 | 2066.06 | 2236.21 | 11.7456 | 2.3475 | 2.6599 | 4.6905 | 4.4184 | 0.080117 | 0.12365 | 1.7586 | 1.0616 | 4060.6733 | 2218.1733
L-66 |  | Lodhika | Sandstone | L-49 | 2057.95 | 25.61 | 26.1 | 30.3 | 14.8213 | 0.69535 | -0.1578 | 2.6503 | 2.2575 | 0.43946 | Qz(b) | L-49 | Песчаник кварцевый, светло-серый до белого, с/з, массивный, пористый | Quartz sandstone, light gray to white, medium-grained, massive, porous | Qz(b) | 2.2747 | 3.4597 | 5.1401 | 0.48571 | 3.1989 | 0.05605 | 0.060467 | 1.7827 | 1.0814 | [6 empty] | 3259.03 | 1978.32 | 2260.69 |  |  |  | 17.853 | 14.125 | 2.2875 | 2.6638 | 5.1401 | 5.0057 | 0.072017 | 0.058933 | 2.4689 | 1.0268 | [6 empty] | 24.487 | 44.6133 |  |  |  | 3844.44 | 1995.3767 | 2.274 | 3.4485 | 3.1066 | 0.051467 | 0.061792 | 1.5829 | 1.1101 | 3315.2133 | 2025.8 | 2260.42 | 13.9058 | 2.2964 | 2.6673 | 4.2889 | 4.1573 | 0.088833 | 0.09355 | 1.6839 | 1.0317 | 3809.7467 | 2065.1133
L-67 |  |  | Sandstone | L-50 | 2058.21 | 25.66 | 26.7 | 31.01 | 14.6615 |  |  | 2.6362 | 2.2497 | 2.1458 | Qz(b) | L-50 | Песчаник кварцевый, светло-серый до белого, с/з, массивный, пористый | Quartz sandstone, light gray to white, medium-grained, massive, porous | Qz(b) | 2.2674 | 3.5118 | 5.0799 | 0.44654 | 3.2159 | 0.14237 | 0.09875 | 1.8153 | 1.0937 | [6 empty] | 3386.9133 | 2221.66 | 2166.56 |  |  |  | 17.3719 | 14.074 | 2.2887 | 2.6636 | 5.0799 | 5.3063 | 0.10282 | 0.070333 | 2.5151 | 0.95734 | [6 empty] | 24.996 | 45.5406 |  |  |  | 4160.85 | 2222.4333 | 2.2668 | 3.44 | 3.3624 | 0.2364 | 0.0952 | 1.6943 | 1.0231 | 3634.04 | 2000.46 | 2320.66 | 13.7185 | 2.3008 | 2.6666 | 4.7233 | 4.5597 | 0.14665 | 0.12347 | 1.9854 | 1.0359 | 3951.06 | 2202.8867
L-68 |  |  | Sandstone | L-51 | 2058.36 | 25.62 | 26.63 | 30.55 | 15.1915 | 1.3335 | 0.125 | 2.6283 | 2.229 | 0.94292 | Qz(b) | L-51 | Песчаник кварцевый, светло-серый до белого, с/з, массивный, пористый | Quartz sandstone, light gray to white, medium-grained, massive, porous | Qz(b) | 2.2394 | 3.2707 | 5.1306 | 0.56864 | 3.0581 | 0.04025 | 0.058883 | 1.9163 | 1.0695 | 3.3748 | 3.1851 | 3.3748 | 3.006 | 1.1227 | 27.4583 | 3200.5033 | 1851.27 | 2104.81 | 1884.69 | 2147.99 | 0.14946 | 20.3511 | 14.9292 | 2.2638 | 2.6611 | 5.1306 | 4.9496 | 0.0531 | 0.057817 | 2.624 | 1.0366 | [6 empty] | 21.071 | 38.3897 |  |  |  | 3858.8433 | 1977.6467 | 2.2387 | 3.3225 | 3.1033 | 0.041967 | 0.035633 | 1.7516 | 1.0706 | 3197.8867 | 1877.76 | 2121.77 | 14.6357 | 2.275 | 2.665 | 4.134 | 4.0667 | 0.0831 | 0.068183 | 1.8537 | 1.0166 | 3920.4633 | 2018.81 | 2078.85 | 2277.99 | 0.10038 | 2026.5093 | 2135.6036 | 0.055283
| Sample were destroyed during electrical properties measurements at the stage 2 | [33 empty] | 457.9863 | 369.751 | 324.3105 | [15 empty] | 0.61451 | [8 empty] | 430.6967 | 252.1725 | [20 empty] | 279.6679
0.80159
Dried | -0.76482 | [51 empty] | 0.92366
Water-saturated | 0.49047 | [51 empty] | 0.77283
Kerosene-saturated | -0.29799
-0.97849
0.60692
0.67923
0.95865
0.75653
Note on BH23: [Цепочка примечаний] Ваша версия Excel позволяет прочитать эту цепочку примечаний, но если открыть файл в более поздней версии Excel, все внесенные в нее изменения будут удалены. Подробнее: https://go.microsoft.com/fwlink/?linkid=870924 Комментарий: 8
Note on BM23: [Цепочка примечаний] Ваша версия Excel позволяет прочитать эту цепочку примечаний, но если открыть файл в более поздней версии Excel, все внесенные в нее изменения будут удалены. Подробнее: https://go.microsoft.com/fwlink/?linkid=870924 Комментарий: 3174
Note on V48: [Цепочка примечаний] Ваша версия Excel позволяет прочитать эту цепочку примечаний, но если открыть файл в более поздней версии Excel, все внесенные в нее изменения будут удалены. Подробнее: https://go.microsoft.com/fwlink/?linkid=870924 Комментарий: 2,62

## FIG FOR PRESENTATION
INITIAL DATA | [14 empty] | SKOLTECH DATA
Details of Plug for Well Lodhika#1, Saurashtra Basin, India (Total No. of Plugs-62) | [14 empty] | LITHOLOGY |  |  | STAGE 1 - DRIED | [18 empty] | STAGE 2 - WATER-SATURATED | [22 empty] | STAGE 3 - DRIED | [9 empty] | STAGE 4 - KEROSENE-SATURATED | [16 empty] | X-RAY FLUORESCENCE (XRF)
[18 empty] | DENSITY | THERMAL PROPERTIES | [11 empty] | SONIC PROPERTIES | [5 empty] | POROSITY & DENSITY |  |  |  | THERMAL PROPERTIES | [11 empty] | ELECTRICAL PROPERTIES |  |  |  |  | SONIC PROPERTIES |  | DENSITY | THERMAL PROPERTIES | [5 empty] | SONIC PROPERTIES |  |  | POROSITY & DENSITY |  |  | THERMAL PROPERTIES | [5 empty] | SONIC PROPERTIES | [7 empty] | Mg |  | Al |  | Si |  | K |  | Ca |  | Ti |  | Fe |  | Other |  | LE |  | Калинингнад БД Сухие
Plug No. | Well | Formation | Gross Lithology | Plug No. | Plug Depth (m) | Diameter (mm) | Length (mm) | Weight (g) | Porosity (%) | K[He](mD) | Grain density (g/cc) | Bulk Density (g/cc) | K ∞(mD) |  | Lithology RUS | Specified lithology | Thermophysical group | ρbulk, g/cm3 | λ¦¦, W/(m·K) | λ⊥, W/(m·K) | β1 (cross cut end 1) | β2 (cross cut end 2) | C, MJ/(m3·K) | K | λmax, W/(m·K) | λmin, W/(m·K) | λ¦¦corrected, W/(m·K) | λ⊥corrected, W/(m·K) | Kcorrected | Angle b/w tick 1 and λ¦¦corrected (clockwise), degree | VPavg, m/s | VStick 1, m/s | VStick 2, m/s | VS1, m/s | VS2, m/s | Thomsen anisotropic parameter γ | Φt (NMR), % | Φe (Imbibition method), % | ρbulk, g/cm3 | ρgrain, g/cm3 | λ¦¦, W/(m·K) | λ⊥, W/(m·K) | β1 (cross cut end 1) | β2 (cross cut end 2) | C, MJ/(m3·K) | K | λmax, W/(m·K) | λmin, W/(m·K) | λ¦¦corrected, W/(m·K) | λ⊥corrected, W/(m·K) | Kcorrected | Angle b/w tick 1 and λ¦¦corrected (clockwise), degree | R, Ohm·m | FF | Rw, Ohm·m | Tw, °С | Water mineralization (NaCl), g/L | VPavg, m/s | VS avg, m/s | ρbulk, g/cm3 | λ¦¦, W/(m·K) | λ⊥, W/(m·K) | β1 (cross cut end 1) | β2 (cross cut end 2) | C, MJ/(m3·K) | K | VPavg, m/s | VStick 1, m/s | VStick 2, m/s | Φe (hydrostatic method), % | ρbulk, g/cm3 | ρgrain, g/cm3 | λ¦¦, W/(m·K) | λ⊥, W/(m·K) | β1 (cross cut end 1) | β2 (cross cut end 2) | C, MJ/(m3·K) | K | VPavg, m/s | VS avg, m/s | VS1 (330 kHz), m/s | VS2 (330 kHz), m/s | Thomsen anisotropic parameter γ (330 kHz) | VS1 (1MHz), m/s | VS2 (1MHz), m/s | Thomsen anisotropic parameter γ (1MHz) | Average, % | RMS | Average, % | RMS | Average, % | RMS | Average, % | RMS | Average, % | RMS | Average, % | RMS | Average, % | RMS | Average, % | RMS | Average, % | RMS
L-1 | LODHIKA 1 | Deccan trap | Weatherd basalt | L-1 | 279.73 | 25.53 | 28.66 | 37.65 | 1.7681 | 1.7103 | 2.6141 | 2.5679 | 1.6487 | L-1 | Базальт темно-серого цвета с афанитовой структурой, массивной текстурой.Отмечаются небольщие каверны выполнены яснокристаллическим кальцитом | Dark gray basalt with an aphanitic structure, massive texture. There are small caverns filled with crystalline calcite | Basalt | 2.5107 | 1.511 | 1.4744 | 0.062283 | 0.054933 | 2.0619 | 1.0248 | 1.5111 | 1.4886 | 1.5111 | 1.4664 | 1.0305 | 27.375 | 4528.5833 | 2411.3 | 2943.22 | 2445.365 | 2927.62 | 0.21666 | 3.7037 | 9.8 | 2.5025 | 2.7744 | 1.7221 | 1.6867 | 0.067267 | 0.0686 | 2.5798 | 1.021 | [6 empty] | 20.2165 | 36.8328 | 0.54887 | 22.555 | 10.5 | 4783.8633 | 2605.8867 | 2.4762 | 1.4857 | 1.4125 | 0.061333 | 0.0636 | 2.0644 | 1.0518 | 4125.8033 | 2042.02 | 2431.94 | 11.5258 | 2.4991 | 2.8247 | 1.6683 | 1.5489 | 0.05565 | 0.06995 | 2.4111 | 1.0771 | 4471.2733 | 2398.16 | [24 empty] | 0 | 6.2522
L-2 |  |  | Weatherd basalt | L-2 | 280.04 | 25.54 | 26 | 33.32 | 2.7873 | 2.3663 | 2.5757 | 2.5039 | 2.2524 | L-2 | Базальт темно-серого цвета с афанитовой структурой, массивной текстурой | Dark gray basalt with aphanitic structure, massive texture | Basalt | 2.456 | 1.3566 | 1.4123 | 0.15662 | 0.11067 | 2.0575 | 0.96101 | [6 empty] | 4022.3967 | 2299.42 | 2364.86 |  |  |  | 6.171 | 12.3464 | 2.4073 | 2.7464 | 1.6785 | 1.6328 | 0.08765 | 0.084577 | 2.7607 | 1.028 | [6 empty] | 13.4782 | 24.5561 |  |  |  | 4317.6433 | 2222.7533 | 2.4597 | 1.3427 | 1.377 | 0.15396 | 0.083025 | 2.1608 | 0.97509 | 3179.6633 | 2036.16 | 1762.34 | 13.9054 | 2.4377 | 2.8314 | 1.6393 | 1.5832 | 0.20857 | 0.08815 | 2.4799 | 1.0354 | 3914.1133 | 2076.0733 | [24 empty] | 1 | 5.9235
L-3 |  |  | Basalt | L-3 | 472.05 | 25.61 | 26.74 | 35.95 | 2.663 | 0.041319 | 2.6838 | 2.6123 | 0.027329 | L-3 | Базальт темно-серого цвета с афанитовой структурой, массивной текстурой.Отмечаются небольщие каверны выполнены яснокристаллическим кальцитом | Dark gray basalt with an aphanitic structure, massive texture. There are small caverns filled with crystalline calcite | Basalt | 2.6148 | 1.3535 | 1.301 | 0.052117 | 0.0641 | 2.1717 | 1.0405 | [6 empty] | 4226.6933 | 2541.41 | 2825.35 |  |  |  | 2.4353 | 9.8295 | 2.6045 | 2.8884 | 1.5695 | 1.5166 | 0.0322 | 0.046413 | 2.6933 | 1.0349 | [6 empty] | 51.6146 | 94.0374 |  |  |  | 4720.32 | 2433.6567 | 2.5955 | 1.2812 | 1.2668 | 0.075183 | 0.042383 | 2.2105 | 1.0114 | 3657.74 | 2207.55 | 2169.58 | 10.2947 | 2.5986 | 2.8969 | 1.5101 | 1.426 | 0.048167 | 0.0561 | 2.395 | 1.059 | 4169.7467 | 2169.8733 | [6 empty] | 3.48 | 1.51 | 8.09 | 0.39 | 22.73 | 0.61 | 0.63 | 0.1 | 6.04 | 0.38 | 1.08 | 0.11 | 9.3 | 0.65 | 0.65 | 0.19 | 48 | 2.08 | 2 | 5.6121
L-4 |  | Wadhawan | Sandstone | L-4 | 1354.78 | 25.73 | 28.47 | 32.56 | 14.3993 | 0.37702 | 2.5739 | 2.2033 | 0.20815 | L-65 | Темно-бордовая глина | Dark red clay | Clay | 2.7493 | 2.6861 | 2.3887 | 0.03705 | 0.037167 | 2.1695 | 1.1246 | 2.6809 | 2.5082 | 2.6809 | 2.3466 | 1.1425 | -7.6667 | 5244.2433 | 2897.06 | 2991.1 | 2880.49 | 3075.635 | 0.070042 | 4.0571 | 1.7724 | 2.703 | 2.7517 | 2.7969 | 2.3921 | 0.050912 | 0.05083 | 2.3737 | 1.1693 | 2.7079 | 2.4594 | 2.7079 | 2.2337 | 1.2123 | 11.5833 | 105.404 | 192.0372 |  |  |  | 5362.5267 | 2868.5333 | 2.7679 | 2.6877 | 2.27 | 0.042233 | 0.0268 | 2.2038 | 1.184 | 5175.2 | 3092.38 | 3024.22 | 0.95582 | 2.7333 | 2.7597 | 2.6409 | 2.4442 | 0.050317 | 0.048183 | 2.3855 | 1.0805 | 5599.5133 | 2927.5767 | [6 empty] | 2.44 | 1.75 | 7.35 | 0.8 | 24.53 | 2.51 | 2.49 | 0.35 | 3.99 | 2.2 | 0.44 | 0.07 | 4.55 | 0.4 | 0.48 | 0.09 | 53.73 | 1.63 | 3 | 5.3171
L-5 |  |  | Sandstone | L-5 | 1355.15 | 25.6 | 27.78 | 33.54 | 10.993 | 0.49228 | 2.6402 | 2.3499 | 0.3293 | L-66 | Габбро темно-серого цвета с равномернозернистой структурой (с/з), текстура массивная, отмечаются тонкие прожилки карбоната | Gabbro, dark gray with uniform grain structure (medium-grained), massive, with thin carbonate layers | Gabbro | 2.7418 | 2.2138 | 2.1372 | 0.05285 | 0.05665 | 2.255 | 1.036 | 2.1945 | 2.1741 | 2.1945 | 2.1539 | 1.0188 | -78.6667 | 4402.0133 | 2501.88 | 2926.12 | 2501.82 | 2988.95 | 0.21367 | 5.036 | 3.493 | 2.6948 | 2.7923 | 2.4003 | 2.2993 | 0.052275 | 0.054012 | 2.5048 | 1.0439 | [6 empty] | 107.1689 | 195.2527 |  |  |  | 5156.97 | 2805.3433 | 2.7653 | 2.1843 | 2.1587 | 0.058 | 0.062283 | 2.2757 | 1.0118 | 4341.4567 | 2723.97 | 2778.85 | 2.3516 | 2.7359 | 2.8017 | 2.3281 | 2.2642 | 0.056917 | 0.05785 | 2.3616 | 1.0282 | 4719.4233 | 2724.7567 | [24 empty] | 4 | 5.0376
L-6 |  |  | Sandstone | L-6 | 1354 | 25.77 | 26.64 | 32.88 | 9.7768 | 0.15994 | 2.6276 | 2.3707 | 0.084335 | L-67 | Габбро темно-серого цвета с равномернозернистой структурой (с/з), текстура массивная, отмечаются тонкие прожилки карбоната | Gabbro, dark gray with uniform grain structure (medium-grained), massive, with thin carbonate layers | Gabbro | 2.7419 | 2.2055 | 2.1317 | 0.083667 | 0.077683 | 2.1345 | 1.0357 | [6 empty] | 4191.7567 | 2374.6 | 2909.71 |  |  |  | 5.4205 | 6.3211 | 2.673 | 2.8533 | 2.4447 | 2.4321 | 0.07545 | 0.06605 | 2.5666 | 1.0052 | [6 empty] | 63.7349 | 116.1197 |  |  |  | 5008.57 | 2585.59 | 2.7387 | 2.2106 | 2.1833 | 0.056983 | 0.064517 | 2.182 | 1.0125 | 3955.3 | 2219.37 | 2506.41 | 3.4469 | 2.7347 | 2.8323 | 2.3452 | 2.3395 | 0.06095 | 0.051833 | 2.34 | 1.0024 | 4635.5833 | 2522.32 | [6 empty] | 6.47 | 1.24 | 6.57 | 0.87 | 20.06 | 3 | 0.86 | 0.16 | 4.83 | 3.11 | 1.94 | 0.21 | 8.33 | 0.78 | 0.68 | 0.15 | 50.26 | 1.91 | 5 | 4.7728
L-7 |  |  | Sandstone | L-7 | 1387.14 | 25.78 | 26.84 | 32.59 | 10.5774 | 0.16207 | 2.6061 | 2.3305 | 0.084288 | L-68 | Габбро темно-серого цвета с равномернозернистой структурой (с/з), текстура массивная, выделения карбоната в виде пятен | Gabbro, dark gray with uniform grain structure (medium-grained), massive, with carbonate flaws | Gabbro | 2.7175 | 2.1789 | 2.3171 | 0.06075 | 0.044833 | 2.2322 | 0.94038 | [6 empty] | 4206.8533 | 2395.97 | 2503.42 |  |  |  | 7.6955 | 4.5598 | 2.695 | 2.8237 | 2.4348 | 2.4129 | 0.048433 | 0.066117 | 2.422 | 1.0091 | [6 empty] | 69.0411 | 125.7871 |  |  |  | 4842.3367 | 2620.8333 | 2.7145 | 2.1614 | 2.2967 | 0.056067 | 0.050767 | 2.2005 | 0.94112 | 3703.7533 | 2259.36 | 2029.17 | 4.2651 | 2.7044 | 2.8249 | 2.3778 | 2.4105 | 0.044467 | 0.053217 | 2.3078 | 0.98644 | 4659.67 | 2597.0733 | [24 empty] | 6 | 4.5219
L-8 |  |  | Sandstone | L-8 | 1387.5 | 25.63 | 27.47 | 33.42 | 10.2775 | 0.11619 | 2.633 | 2.3624 | 0.057985 | L-54 | Песчаник, красноцветный, к/з, массивный | Sandstone, red, coarse-grained, massive | Sandstone | 2.5379 | 2.2924 | 1.9522 | 0.22952 | 0.10753 | 2.0429 | 1.178 | [6 empty] | 2894.36 | 1555.34 | 1949.16 |  |  |  | 22.9539 | 8.4174 | 2.3609 | 2.5779 | 2.8706 | 2.6097 | 0.07885 | 0.10733 | 3.1152 | 1.1 | [58 empty] | 7 | 4.2842
L-9 |  |  | Sandstone | L-9 | 1387.7 | 25.65 | 27.59 | 34.8 | 7.582 | 0.081667 | 2.6458 | 2.4452 | 0.040244 | L-60 | Алевро-песчаник т/з красноцветный (цемент железистый), массивный | Silty sandstone, red (ferruginous cement), fine-grained, massive | Sandstone | 2.712 | 2.4243 | 2.8372 | 0.056858 | 0.0623 | 2.2579 | 0.8545 | 2.6098 | 2.3873 | 2.6098 | 2.1837 | 1.1951 | -79.2083 | 4506.6833 | 3005.89 | 3041.26 | 2971.29 | 3191.17 | 0.07674 | 7.9754 | 4.3852 | 2.6231 | 2.7434 | 2.7769 | 2.3482 | 0.075722 | 0.0407 | 2.3987 | 1.1826 | 2.6643 | 2.4907 | 2.6643 | 2.3284 | 1.1443 | -85.8333 | 35.5871 | 64.8367 |  |  |  | 4508.2733 | 2372.9367 | 2.7437 | 2.3024 | 2.7443 | 0.05395 | 0.12343 | 2.6419 | 0.83898 | 4204.1767 | 2440.91 | 2230.97 | 3.5613 | 2.6869 | 2.7862 | 2.5189 | 2.9611 | 0.0625 | 0.07765 | 2.7131 | 0.85064 | 4721.1033 | 2624.0933 | [6 empty] | 0.16 | 0.46 | 8.42 | 0.75 | 32.11 | 1.67 | 3.58 | 0.22 | 0.13 | 0.06 | 0.58 | 0.06 | 4.89 | 0.28 | 0.38 | 0.1 | 49.74 | 1.32 | 8 | 4.059
L-10 |  |  | Sandstone | L-10 | 1388 | 25.65 | 27.95 | 34.12 | 9.7737 | 0.10136 | 2.6232 | 2.3668 | 0.052036 | L-9 | Песчаник серый с зеленоватым оттенком, т/з, массивный | Sandstone, gray with a greenish shade, fine-grained, massive | Fsp-Qz(a) | 2.4787 | 2.7365 | 3.0507 | 0.060267 | 0.055042 | 2.1631 | 0.89705 | 2.8778 | 2.7504 | 2.8778 | 2.6285 | 1.0948 | -89.1667 | 3945.67 | 2550.61 | 2478.6 | 2356.25 | 2762.49 | 0.18727 | 12.8755 | 7.9011 | 2.4703 | 2.6822 | 3.8831 | 3.9849 | 0.051317 | 0.074217 | 2.4213 | 0.97445 | [6 empty] | 28.1674 | 51.3186 |  |  |  | 4344.6167 | 2304.6167 | 2.4743 | 2.6319 | 2.9266 | 0.050517 | 0.046817 | 2.0497 | 0.89929 | 3667.2567 | 2284.67 | 2085.44 | 7.8884 | 2.4762 | 2.6882 | 3.4304 | 3.4739 | 0.045533 | 0.056683 | 2.0038 | 0.98747 | 4065.28 | 2318.21 | 2060.23 | 2442.33 | 0.20266 |  |  |  | 0 | 0 | 3.9 | 0.51 | 31.83 | 1.27 | 1.06 | 0.14 | 7.41 | 1.04 | 0.77 | 0.67 | 0.88 | 0.3 | 0.46 | 0.11 | 53.68 | 0.85 | 9 | 3.8456
L-11 |  |  | Sandstone | L-11 | 1388.24 | 25.58 | 27.11 | 33.01 | 10.3538 | 0.28117 | 2.6478 | 2.3737 | 0.16783 | L-12 | Песчаник серый с зеленоватым оттенком, т/з, слоистый | Sandstone, gray with a greenish shade, fine-grained, layered | Fsp-Qz(a) | 2.5259 | 2.9008 | 2.6073 | 0.040417 | 0.060583 | 2.0888 | 1.1133 | 2.9021 | 2.803 | 2.9021 | 2.7074 | 1.0719 | 1.9167 | 3613.22 | 2165.47 | 2322.37 | 2140.73 | 2548.72 | 0.20875 | 10.6858 | 6.1516 | 2.5145 | 2.6793 | 4.0174 | 3.7243 | 0.04965 | 0.046967 | 2.4465 | 1.0787 | [6 empty] | 28.3869 | 51.7186 |  |  |  | 4235.7367 | 2248.6167 | 2.5212 | 2.8445 | 2.5199 | 0.028167 | 0.062767 | 1.9114 | 1.1288 | 3459.2633 | 2080.44 | 2301.05 | 6.0936 | 2.5207 | 2.6843 | 3.6218 | 3.2704 | 0.080283 | 0.055 | 1.9795 | 1.1074 | 4114.2667 | 2241.6533 | 2270.36 | 2417.76 | 0.067031 | [21 empty] | 10 | 3.6435
L-12 |  |  | Sandstone | L-12 | 1388.7 | 25.63 | 26.56 | 34.58 | 5.825 | 0.22438 | 2.6838 | 2.5275 | 0.12506 | L-15 | Песчаник серый с зеленоватым оттенком, т/з, массивный | Sandstone, gray with a greenish shade, fine-grained, massive | Fsp-Qz(a) | 2.398 | 2.6104 | 2.3301 | 0.042417 | 0.057017 | 1.8802 | 1.1206 | [6 empty] | 3180.77 | 2004.24 | 2170.65 |  |  |  | 16.4872 | 10.6398 | 2.3838 | 2.6677 | 3.9535 | 3.5604 | 0.0906 | 0.05545 | 2.6888 | 1.1104 | [6 empty] | 15.7283 | 28.6556 |  |  |  | 3586.6233 | 1944.3133 | 2.393 | 2.4801 | 2.2729 | 0.032633 | 0.042792 | 1.8197 | 1.0912 | 2996.2267 | 1848.17 | 2067.02 | 10.5394 | 2.3929 | 2.6749 | 3.277 | 3.1633 | 0.054317 | 0.056033 | 2.0819 | 1.036 | 3438 | 1920.6133 | [24 empty] | 11 | 3.4519
L-13 |  |  | Sandstone | L-13 | 1389.06 | 25.64 | 27.31 | 36.49 | 3.2419 | 0.029802 | 2.6773 | 2.5905 | 0.013814 | L-16 | Песчаник серый с зеленоватым оттенком, т/з, массивный | Sandstone, gray with a greenish shade, fine-grained, massive | Fsp-Qz(a) | 2.397 | 2.556 | 2.2245 | 0.061433 | 0.044333 | 1.8329 | 1.149 | [6 empty] | 3147.23 | 1934.42 | 2138.38 |  |  |  | 16.2705 | 10.7553 | 2.3851 | 2.6725 | 3.736 | 3.4126 | 0.051433 | 0.05175 | 2.4308 | 1.0947 | [6 empty] | 15.0603 | 27.4387 |  |  |  | 3537.65 | 1934.4333 | 2.3926 | 2.5221 | 2.2131 | 0.043667 | 0.035417 | 1.7844 | 1.1396 | 2749 | 1634.28 | 1839.25 | 10.7802 | 2.3912 | 2.6801 | 3.4068 | 2.8491 | 0.065083 | 0.055483 | 1.9876 | 1.1958 | 3516.75 | 1929.4333 | [24 empty] | 12 | 3.2705
L-14 |  |  | Sandstone | L-14 | 1389.11 | 25.7 | 27.44 | 35.94 | 3.7445 | 0.049892 | 2.6262 | 2.5278 | 0.024399 | L-23 | Песчаник серый с зеленоватым оттенком, т/з, массивный | Sandstone, gray with a greenish shade, fine-grained, massive | Fsp-Qz(a) | 2.3936 | 2.6093 | 2.3274 | 0.086817 | 0.04945 | 1.9225 | 1.1211 | [6 empty] | 3223.8733 | 1852.05 | 2109.8 |  |  |  | 15.982 | 10.2918 | 2.3856 | 2.6593 | 3.764 | 3.335 | 0.077517 | 0.061733 | 2.4871 | 1.1286 | [6 empty] | 16.5473 | 30.1478 |  |  |  | 3688.3033 | 1987.07 | 2.3897 | 2.4737 | 2.1296 | 0.050417 | 0.0351 | 1.8693 | 1.1616 | 3029.44 | 1670.43 | 2046.54 | 10.2862 | 2.3939 | 2.6684 | 3.2498 | 2.9271 | 0.063633 | 0.056533 | 1.9593 | 1.1102 | 3470.0633 | 1949.2767 | [24 empty] | 13 | 3.0985
L-15 |  |  | Sandstone | L-15 | 1389.53 | 25.74 | 26.66 | 32.6 | 9.6679 | 0.18797 | 2.6062 | 2.3542 | 0.10342 | L-24 | Песчаник серый с зеленоватым оттенком, т/з, массивный | Sandstone, gray with a greenish shade, fine-grained, massive | Fsp-Qz(a) | 2.4224 | 2.4564 | 2.7414 | 0.045133 | 0.067 | 2.0501 | 0.89606 | 2.62 | 2.4025 | 2.62 | 2.2031 | 1.1892 | 69.7917 | 3202.38 | 2196.88 | 1828.65 | 1797.225 | 2262.37 | 0.2923 | 16.248 | 10.5323 | 2.3855 | 2.6664 | 3.7282 | 3.8638 | 0.047583 | 0.06 | 2.6737 | 0.96491 | [6 empty] | 13.9541 | 25.4232 |  |  |  | 3511.5733 | 1895.2967 | 2.4183 | 2.4024 | 2.3997 | 0.041333 | 0.049567 | 2.0138 | 1.0011 | 2975.0333 | 2010.73 | 1644.94 | 10.3693 | 2.3972 | 2.6745 | 3.1665 | 3.2116 | 0.0975 | 0.075167 | 2.2258 | 0.98594 | 3126.52 | 1720.6833 | 1465.19 | 1714.5 | 0.18463 | 1648.8994 | 1704.6489 | 0.034382 | [18 empty] | 14 | 2.9357
L-16 |  |  | Sandstone | L-16 | 1389.84 | 25.61 | 26.73 | 32.87 | 9.9984 | 0.16886 | 2.6573 | 2.3916 | 0.093498 | L-26 | Песчаник серый, разнозернистый, слоистый | Sandstone gray, uneven-grained, layered | Fsp-Qz(a) | 2.5386 | 2.7652 | 2.3437 | 0.21613 | 0.15868 | 2.3353 | 1.1895 | 2.927 | 2.5636 | 2.927 | 2.2453 | 1.3036 | 16.875 | 3735.13 | 2002.03 | 2427.67 | 1910.61 | 2552.37 | 0.3923 | 9.5582 | 5.4745 | 2.5325 | 2.6792 | 4.0028 | 3.2793 | 0.23643 | 0.16425 | 2.5326 | 1.2206 | [6 empty] | 39.0054 | 71.0645 |  |  |  | 4450.3767 | 2263.91 | 2.5332 | 2.7957 | 2.3219 | 0.25707 | 0.14017 | 1.9541 | 1.2041 | 3718.0033 | 2138.55 | 2294.48 | 5.7626 | 2.5385 | 2.6938 | 3.5468 | 2.8914 | 0.18985 | 0.18832 | 2.3165 | 1.2267 | 4303.1767 | 2388.3167 | 2486.52 | 2855.52 | 0.15941 | [21 empty] | 15 | 2.7813
L-17 |  |  | Sandstone | L-17 | 1390.05 | 25.55 | 26.9 | 33.39 | 9.4595 | 0.14555 | 2.6788 | 2.4254 | 0.08017 | L-27 | Песчаник серый, т/з с гравилитистыми обломками, массивный | Sandstone, gray, fine-grained with gravelitic fragments, massive | Fsp-Qz(a) | 2.5511 | 2.6743 | 2.4332 | 0.13778 | 0.093625 | 1.9723 | 1.1083 | [6 empty] | 3205.2667 | 1834.01 | 2127.51 |  |  |  | 9.6734 | 5.9407 | 2.5263 | 2.6859 | 3.9322 | 3.3 | 0.10157 | 0.0812 | 2.5064 | 1.1916 | [6 empty] | 27.07 | 49.3192 |  |  |  | 4068.8933 | 2194.3867 | 2.543 | 2.5771 | 2.2947 | 0.1032 | 0.0494 | 2.0261 | 1.123 | 2831.2533 | 1422.76 | 1845.97 | 5.9523 | 2.5347 | 2.6951 | 3.4711 | 2.8633 | 0.06915 | 0.036583 | 2.1051 | 1.2123 | 4020.7467 | 2160.0967 | [24 empty] | 16 | 2.6351
L-18 |  |  | Sandstone | L-18 | 1390.32 | 25.62 | 27.21 | 35.84 | 4.1838 | 0.1805 | 2.67 | 2.5583 | 0.097783 | L-33 | Песчаник серый с зеленоватым оттенком, т/з, неотчетливо слоистый | Sandstone, gray with a greenish shade, fine-grained with barely noticeable layering | Fsp-Qz(a) | 2.4169 | 2.6782 | 2.2957 | 0.059383 | 0.066942 | 1.9016 | 1.1667 | 2.6681 | 2.4334 | 2.6681 | 2.2194 | 1.2022 | 12.5 | 3371.0667 | 1974.18 | 2348.5 | 1919.355 | 2328.345 | 0.23579 | 16.4637 | 10.7439 | 2.404 | 2.6933 | 3.8964 | 3.3937 | 0.075617 | 0.0636 | 2.5069 | 1.1481 | 3.6227 | 3.4505 | 3.6227 | 3.2866 | 1.1023 | 10.9167 | 16.7496 | 30.5164 |  |  |  | 3655.4233 | 2009.03 | 2.4101 | 2.6362 | 2.2311 | 0.0438 | 0.030783 | 1.8523 | 1.1816 | 3054.0733 | 1662.12 | 1946.46 | 11.4624 | 2.4065 | 2.718 | 3.4365 | 2.933 | 0.04695 | 0.086483 | 2.0661 | 1.1717 | 3614.4867 | 2003.8067 | 1730.13 | 2119.58 | 0.25043 | 1854.308 | 2051.9895 | 0.11229 | [18 empty] | 17 | 2.4966
L-19 |  |  | Sandstone | L-19 | 1390.51 | 25.57 | 27.15 | 32.93 | 10.929 | 0.19985 | 2.6566 | 2.3663 | 0.11824 | L-34 | Песчаник серый с розоватым оттенком оттенком, т/з, неотчетливо слоистый | Sandstone, gray with a pink shade, fine-grained with barely noticeable layering | Fsp-Qz(a) | 2.5385 | 2.6036 | 1.9953 | 0.063667 | 0.073833 | 2.0501 | 1.3053 | 2.6386 | 2.2572 | 2.6386 | 1.9309 | 1.3666 | 5.75 | 3239.99 | 1774.04 | 2302.31 | 1739.03 | 2291.99 | 0.36852 | 15.8497 | 8.8068 | 2.4456 | 2.6818 | 3.5069 | 2.9759 | 0.064283 | 0.072833 | 2.7034 | 1.1784 | [7 empty] | 15.2759 |  |  |  |  | 1651.39 | [27 empty] | 0.16 | 0.46 | 6.07 | 0.48 | 35.47 | 1.07 | 1.84 | 0.14 | 2.53 | 0.68 | 0.54 | 0.27 | 1.05 | 0.17 | 0.3 | 0.08 | 52.04 | 1.16 | 18 | 2.3654
L-20 |  |  | Sandstone | L-20 | 1390.85 | 25.57 | 26.53 | 32.7 | 9.5663 | 0.12911 | 2.659 | 2.4047 | 0.069535 | L-35 | Песчаник серый с розоватым оттенком оттенком, т/з, неотчетливо слоистый | Sandstone, gray with a pink shade, fine-grained with barely noticeable layering | Fsp-Qz(a) | 2.4151 | 2.7102 | 2.2422 | 0.055367 | 0.06505 | 1.8545 | 1.2088 | [6 empty] | 3293.0167 | 1959.7 | 2323.54 |  |  |  | 16.0373 | 10.4307 | 2.4012 | 2.6808 | 3.9133 | 3.2643 | 0.048317 | 0.049167 | 2.4139 | 1.1988 | [6 empty] | 14.2359 | 25.9366 |  |  |  | 3525.6433 | 1942.08 | 2.4098 | 2.5626 | 2.0619 | 0.04265 | 0.033467 | 1.8266 | 1.2428 | 2991.1933 | 1683.41 | 2109.87 | 10.4658 | 2.4113 | 2.6932 | 3.354 | 2.8169 | 0.055833 | 0.0595 | 2.0709 | 1.1907 | 3514.6167 | 1964.42 | [24 empty] | 19 | 2.241
L-21 |  |  | Sandstone | L-21 | 1391.02 | 25.75 | 26.03 | 31.64 | 10.7566 | 0.19895 | 2.6202 | 2.3384 | 0.10891 | L-53 | Песчаник, красноцветный, к/з, массивный с трещиной | Sandstone, red, coarse-grained, massive with crack | Fsp-Qz(a) | 2.584 | 2.8918 | 2.7705 | 0.066325 | 0.11602 | 2.0517 | 1.0467 | 2.9582 | 2.9055 | 2.9582 | 2.8537 | 1.0366 | -2.2083 | 4544.1533 | 3054.3 | 3197.69 | 2892.26 | 3234.995 | 0.12552 | 6.7703 | 4.8291 | 2.5898 | 2.7212 | 3.3273 | 3.2475 | 0.06215 | 0.060454 | 2.2912 | 1.0246 | [6 empty] | 95.3444 | 173.7095 |  |  |  | 4740.1167 | 2639.9967 | 2.5831 | 2.9645 | 2.7649 | 0.052 | 0.10747 | 2.0214 | 1.0722 | 4461.3467 | 2614.19 | 2861.85 | 4.5878 | 2.5925 | 2.7172 | 3.1896 | 3.0165 | 0.053383 | 0.088683 | 2.0255 | 1.0574 | 4721.4667 | 2784.36 | 2625.89 | 2731.1 | 0.040869 | [21 empty] | 20 | 2.1232
L-22 |  |  | Sandstone | L-22 | 1391.22 | 25.59 | 27.72 | 33.92 | 10.1125 | 0.24893 | 2.6517 | 2.3836 | 0.14513 | L-61 | Песчаник красноцветный (цемент железистый), к/з, массивный | Sandstone, red (ferruginous cement), coarse-grained, massive | Fsp-Qz(a) | 2.5746 | 2.6644 | 2.3609 | 0.054292 | 0.060033 | 2.1544 | 1.1286 | [6 empty] | 3037.0767 | 1631.71 | 2008.48 |  |  |  | 9.4155 | 5.8336 | 2.5399 | 2.6972 | 4.0955 | 3.4174 | 0.066883 | 0.065717 | 2.4127 | 1.1984 | 3.8581 | 3.1408 | 3.8581 | 2.5569 | 1.5089 | 5.1667 | 22.5067 | 41.0053 |  |  |  | 3936.1333 | 2041.84 | 2.5714 | 2.8899 | 2.0681 | 0.14075 | 0.065583 | 1.8753 | 1.3973 | 2724.7667 | 1373.92 | 1782.6 | 5.8474 | 2.5475 | 2.7057 | 3.7474 | 2.6865 | 0.097083 | 0.08875 | 1.9594 | 1.3949 | 3695.71 | 1950.68 | 1607.09 | 1928.96 | 0.22034
L-23 |  |  | Sandstone | L-23 | 1391.79 | 25.59 | 27.72 | 33.93 | 9.5422 | 0.19485 | 2.6358 | 2.3843 | 0.10982 | L-62 | Песчаник красноцветный (цемент железистый), м/з, массивный | Sandstone, red (ferruginous cement), fine-grained, massive | Fsp-Qz(a) | 2.576 | 2.8369 | 2.2986 | 0.10653 | 0.056958 | 2.0146 | 1.2354 | 2.8379 | 2.5208 | 2.8379 | 2.2392 | 1.2674 | 3.875 | 3086.2333 | 1723.37 | 2212.36 | 1565.27 | 2168.825 | 0.45993 | 9.493 | 5.6865 | 2.5466 | 2.7002 | 3.6466 | 2.7669 | 0.087167 | 0.075433 | 2.4499 | 1.3179 | 3.6818 | 3.2401 | 3.6818 | 2.8514 | 1.2912 | 6.875 | 22.5531 | 41.0898 |  |  |  | 3745.4333 | 1996.8133 | 2.5709 | 2.6679 | 2.1029 | 0.1158 | 0.051542 | 1.9711 | 1.2687 | 2768 | 1335.32 | 1815.16 | 5.0793 | 2.5629 | 2.7001 | 3.5401 | 2.8215 | 0.09345 | 0.06 | 2.0659 | 1.2547 | 3709.88 | 2001.9 | 1883.7 | 2239.39 | 0.20665
L-24 |  |  | Sandstone | L-24 | 1392.08 | 25.58 | 26.84 | 33.13 | 9.666 | 0.18112 | 2.6637 | 2.4063 | 0.1014 | L-8 | Песчаник серый с зеленоватым оттенком, т/з, массивный | Sandstone, gray with a greenish shade, fine-grained, massive | Fsp-Qz(b) | 2.4038 | 2.7767 | 2.6061 | 0.061333 | 0.066733 | 1.8624 | 1.0656 | 2.7821 | 2.6856 | 2.7821 | 2.5924 | 1.0732 | 3.7083 | 3557.2667 | 2302.2 | 2363.65 | 2179.23 | 2496.82 | 0.15635 | 15.6883 | 10.4739 | 2.3995 | 2.6803 | 4.1092 | 3.903 | 0.0639 | 0.0847 | 2.5687 | 1.0528 | [6 empty] | 23.4375 | 42.7012 |  |  |  | 3952.93 | 2094.7633 | 2.3981 | 2.7258 | 2.5968 | 0.041767 | 0.043133 | 1.8506 | 1.0497 | 3250.1667 | 2006.01 | 2101.2 | 10.512 | 2.4025 | 2.6847 | 3.4415 | 3.2873 | 0.064817 | 0.078867 | 1.867 | 1.0469 | 3877.52 | 2152.8867 | 1884.52 | 2109.19 | 0.12633 | 2033.6907 | 2088.0503 | 0.027087
L-25 |  |  | Sandstone | L-25 | 1392.39 | 25.73 | 27.84 | 33.03 | 8.0586 | 0.12973 | 2.4861 | 2.2858 | 0.068142 | L-11 | Песчаник серый с зеленоватым оттенком, т/з, слоистый | Sandstone, gray with a greenish shade, fine-grained, layered | Fsp-Qz(b) | 2.3765 | 3.003 | 2.6027 | 0.0624 | 0.09715 | 1.8959 | 1.1536 | 2.9375 | 2.813 | 2.9375 | 2.6938 | 1.0905 | 5.4583 | 3320.74 | 2118.32 | 2170.23 | 2029.7 | 2340.78 | 0.16501 | 16.0583 | 10.7389 | 2.3748 | 2.6605 | 4.3779 | 4.0051 | 0.081683 | 0.093667 | 2.5478 | 1.0931 | [6 empty] | 20.446 | 37.2509 |  |  |  | 3898.4433 | 2092.8767 | 2.3738 | 2.988 | 2.6803 | 0.0438 | 0.06545 | 1.7537 | 1.1148 | 3264.4167 | 1948.48 | 2169.93 | 10.7163 | 2.3831 | 2.6691 | 3.739 | 3.405 | 0.076517 | 0.10203 | 1.9351 | 1.0981 | 3729.6367 | 2058.64 | 1912.69 | 2195.25 | 0.15864 | 1945.6759 | 1940.0362 | -0.0028943
L-26 |  |  | Sandstone | L-26 | 1392.81 | 25.57 | 25.83 | 33.35 | 5.6934 | 0.31254 | 2.6702 | 2.5182 | 0.19791 | L-13 | Песчаник серый, разнозернистый, массивный | Sandstone, gray, uneven-grained, massive | Fsp-Qz(b) | 2.6061 | 3.2987 | 3.3152 | 0.05925 | 0.048333 | 2.0941 | 0.99505 | [6 empty] | 4455.2567 | 3004.83 | 3038.41 |  |  |  | 5.3226 | 2.7346 | 2.5996 | 2.6727 | 3.9135 | 3.9455 | 0.0489 | 0.0453 | 2.225 | 0.9919 | [6 empty] | 93.3259 | 170.032 |  |  |  | 5049.4767 | 2745.76 | 2.603 | 3.2637 | 3.2162 | 0.049533 | 0.03105 | 1.9735 | 1.0148 | 4341.71 | 2648.64 | 2873.82 | 3.1221 | 2.596 | 2.6797 | 3.7201 | 3.6712 | 0.092933 | 0.061367 | 1.9809 | 1.0133 | 4927.85 | 2757.8233
L-27 |  |  | Sandstone | L-27 | 1392.95 | 25.61 | 28.41 | 36.91 | 5.3601 | 0.33358 | 2.6689 | 2.5259 | 0.19766 | L-14 | Песчаник серый, разнозернистый, массивный | Sandstone, gray, uneven-grained, massive | Fsp-Qz(b) | 2.5855 | 3.2876 | 3.2716 | 0.049 | 0.060917 | 2.0414 | 1.005 | [6 empty] | 4200.55 | 2896.53 | 2835.58 |  |  |  | 6.0591 | 3.4619 | 2.5779 | 2.6704 | 4.2733 | 4.1016 | 0.063717 | 0.0539 | 2.4149 | 1.0419 | [6 empty] | 68.5567 | 124.9046 |  |  |  | 4922.4967 | 2672.51 | 2.582 | 3.2962 | 3.2134 | 0.047083 | 0.03635 | 1.9782 | 1.0257 | 3983.87 | 2338.42 | 2692.2 | 3.5181 | 2.5782 | 2.6722 | 3.8699 | 3.6836 | 0.0893 | 0.0962 | 1.9065 | 1.0506 | 4572.07 | 2720.06
L-28 |  |  | Sandstone | L-28 | 1393.13 | 25.65 | 26.77 | 34.66 | 5.8611 | 0.10947 | 2.6658 | 2.5095 | 0.061348 | L-17 | Песчаник серый с зеленоватым оттенком, разнозернистый, массивный | Sandstone, gray with a greenish shade, uneven-grained, massive | Fsp-Qz(b) | 2.4244 | 3.1079 | 2.6874 | 0.043217 | 0.048667 | 1.9629 | 1.1562 | 3.1928 | 2.9679 | 3.1928 | 2.7588 | 1.1573 | -3 | 3761.6 | 2333.76 | 2609.82 | 2343.91 | 2636.72 | 0.13273 | 13.8684 | 9.318 | 2.4231 | 2.6721 | 4.33 | 3.9666 | 0.052417 | 0.069267 | 2.3824 | 1.0916 | [6 empty] | 26.5252 | 48.3266 |  |  |  | 4173.3233 | 2243.9867 | 2.419 | 2.8879 | 3.2962 | 0.0614 | 0.035975 | 1.9088 | 0.87614 | 3632.4033 | 2144.17 | 2535.49 | 9.3189 | 2.4274 | 2.6768 | 3.7494 | 3.3606 | 0.054433 | 0.062517 | 1.8089 | 1.1157 | 3919.6767 | 2223.8267 | 2152.4 | 2343.17 | 0.092559
L-29 |  |  | Sandstone | L-29 | 1393.41 | 25.81 | 26.29 | 34.25 | 4.6609 | 0.48255 | 2.6153 | 2.4934 | 0.33936 | L-18 | Песчаник серый м/з-т/з с гравилитистыми обломками, массивный | Sandstone, gray, fine-grained with gravelitic fragments, massive | Fsp-Qz(b) | 2.5711 | 3.1905 | 2.8366 | 0.10023 | 0.11633 | 2.1252 | 1.1272 | 3.2039 | 3.0726 | 3.2039 | 2.9468 | 1.0872 | 22.3333 | 3835.12 | 2435.33 | 2553.23 | 2066.895 | 2576.665 | 0.27705 | 6.9664 | 3.9378 | 2.565 | 2.6701 | 4.2846 | 3.9478 | 0.126 | 0.11627 | 2.2698 | 1.0853 | [6 empty] | 45.5583 | 83.0033 |  |  |  | 4627.33 | 2457.5567 | 2.5648 | 3.1152 | 2.8221 | 0.11403 | 0.18491 | 1.9366 | 1.1039 | 3818.03 | 2091.31 | 2457.97 | 3.9872 | 2.5663 | 2.6729 | 3.7939 | 3.6345 | 0.1172 | 0.12107 | 2.0303 | 1.0439 | 4464.87 | 2401.24 | 2220.99 | 2665.87 | 0.22037 | 2421.3636 | 2596.0039 | 0.074726
L-30 |  |  | Sandstone | L-30 | 1393.56 | 25.61 | 28.6 | 37.1 | 5.3705 | 0.47422 | 2.6651 | 2.522 | 0.34527 | L-19 | Песчаник серый с зеленоватым оттенком, т/з, массивный | Sandstone, gray with a greenish shade, fine-grained, massive | Fsp-Qz(b) | 2.3691 | 2.6324 | 2.2622 | 0.053883 | 0.04305 | 1.8241 | 1.1636 | 2.618 | 2.4249 | 2.618 | 2.2462 | 1.1655 | -12.25 | 3261.9733 | 1930.42 | 2198.72 | 1944.02 | 2275.5 | 0.18505 | 17.8767 | 12.1125 | 2.3525 | 2.6767 | 3.733 | 3.4485 | 0.073237 | 0.067722 | 2.4596 | 1.0825 | [6 empty] | 14.6488 | 26.6889 |  |  |  | 3487.5333 | 1907.26 | 2.3645 | 2.5283 | 2.1724 | 0.03175 | 0.028333 | 1.779 | 1.1638 | 2916.3933 | 1707.78 | 2002.41 | 11.6985 | 2.3712 | 2.6853 | 3.3047 | 2.8929 | 0.071933 | 0.066517 | 1.9576 | 1.1423 | 3431.4533 | 1880.31 | 1533.84 | 1840.62 | 0.22001 | 1477.1847 | 1646.5783 | 0.12125
L-32 |  |  | Sandstone | L-32 | 1394.13 | 25.59 | 27.21 | 35.01 | 6.1546 | 0.10206 | 2.67 | 2.5057 | 0.056809 | L-21 | Песчаник серый с зеленоватым оттенком, разнозернистый, с едва заметной слоистостью | Sandstone, gray with a greenish shade, uneven-grained with barely noticeable layering | Fsp-Qz(b) | 2.3724 | 2.9695 | 3.0144 | 0.058967 | 0.04875 | 1.9674 | 0.98532 | [6 empty] | 3656.6467 | 2320.92 | 2409.54 |  |  |  | 16.9297 | 10.618 | 2.374 | 2.6561 | 4.4343 | 4.3494 | 0.074783 | 0.0669 | 2.7355 | 1.0195 | [6 empty] | 21.6833 | 39.5051 |  |  |  | 3955.22 | 2120.67 | 2.3698 | 3.0026 | 3.0856 | 0.035125 | 0.034975 | 1.8239 | 0.97311 | 3347.7233 | 2074 | 2163.01 | 10.8424 | 2.376 | 2.6649 | 3.7055 | 3.7359 | 0.081083 | 0.067383 | 2.0306 | 0.99187 | 3916.26 | 2127.4267
L-33 |  |  | Sandstone | L-33 | 1394.37 | 25.7 | 28.06 | 34.42 | 10.0845 | 0.20385 | 2.6347 | 2.369 | 0.11772 | L-22 | Песчаник серый с зеленоватым оттенком, т/з, массивный | Sandstone, gray with a greenish shade, fine-grained, massive | Fsp-Qz(b) | 2.391 | 2.9045 | 2.3464 | 0.058883 | 0.05135 | 1.939 | 1.2379 | 2.8933 | 2.6287 | 2.8933 | 2.3883 | 1.2115 | 0.66667 | 3350.4333 | 2012.79 | 2302.03 | 1907.015 | 2351.65 | 0.26034 | 14.4829 | 10.2083 | 2.387 | 2.6583 | 4.196 | 3.8802 | 0.051133 | 0.048717 | 2.5938 | 1.0814 | [6 empty] | 19.1062 | 34.8099 |  |  |  | 3806.51 | 2032.9533 | 2.3876 | 2.8637 | 2.3365 | 0.035333 | 0.03485 | 1.8091 | 1.2256 | 3127.8267 | 1751.01 | 2073.85 | 10.4246 | 2.3913 | 2.6696 | 3.8838 | 3.3582 | 0.088617 | 0.061967 | 2.0179 | 1.1565 | 3608.2367 | 1993.1267 | 1743.98 | 1940.71 | 0.11917 | 1848.3718 | 2012.1861 | 0.092554
L-34 |  |  | Sandstone | L-34 | 1394.93 | 25.92 | 27.25 | 35.21 | 4.3486 | 0.1638 | 2.5634 | 2.4519 | 0.084818 | L-25 | Песчаник серый с зеленоватым оттенком, т/з с градационной слоистостью | Sandstone, gray with a greenish shade, fine-grained with grained layering | Fsp-Qz(b) | 2.449 | 3.0279 | 2.6718 | 0.082033 | 0.050217 | 1.9622 | 1.1333 | [6 empty] | 3808.9867 | 2302.06 | 2512.12 |  |  |  | 12.6894 | 8.0967 | 2.449 | 2.6648 | 4.2289 | 3.9239 | 0.078667 | 0.07175 | 2.4438 | 1.0777 | [6 empty] | 30.466 | 55.5065 |  |  |  | 4244.4967 | 2263.6467 | 2.4439 | 3.0536 | 2.6369 | 0.09395 | 0.055467 | 1.8763 | 1.158 | 3721.9233 | 1791.09 | 2403 | 8.0868 | 2.4495 | 2.665 | 3.7622 | 3.4048 | 0.092533 | 0.063767 | 1.9618 | 1.105 | 4126.4867 | 2302.6333 | [6 empty] | 0.17 | 0.38 | 4.22 | 1 | 35.49 | 3.17 | 1.63 | 0.44 | 4.13 | 1.69 | 0.12 | 0.06 | 0.87 | 0.14 | 0.31 | 0.09 | 53.07 | 1.84
L-35 |  |  | Sandstone | L-35 | 1395.17 | 25.66 | 27.99 | 34.48 | 9.1287 | 0.18312 | 2.6262 | 2.3864 | 0.10712 | L-28 | Песчаник серый с зеленоватым оттенком, разнозернистый, неотчетливо слоистый | Sandstone, gray with a greenish shade, uneven-grained with barely noticeable layering | Fsp-Qz(b) | 2.5384 | 3.2493 | 2.6919 | 0.078483 | 0.0596 | 1.9505 | 1.2083 | [6 empty] | 4153.77 | 2599.68 | 2825.57 |  |  |  | 8.4174 | 5.1415 | 2.5393 | 2.677 | 4.2979 | 3.7208 | 0.071617 | 0.0671 | 2.2855 | 1.1551 | [6 empty] | 49.3195 | 89.8559 |  |  |  | 4659.3167 | 2566.0433 | 2.5358 | 3.2795 | 2.7145 | 0.074767 | 0.054225 | 1.9242 | 1.2081 | 4143.4767 | 2475.34 | 2679.3 | 5.2066 | 2.5385 | 2.678 | 4.0041 | 3.4038 | 0.083617 | 0.081133 | 1.9258 | 1.1764 | 4537.4433 | 2574.3367 | [6 empty] | 0.13 | 0.36 | 3.56 | 0.85 | 34.66 | 3.91 | 1.27 | 0.48 | 6 | 2.32 | 0.18 | 0.14 | 1.59 | 0.38 | 0.26 | 0.11 | 52.34 | 1.71
L-36 |  | Dhrangadhra | Sandstone | L-36 | 1854.68 | 25.49 | 26.33 | 32.61 | 10.1976 | 0.10977 | 2.7076 | 2.4315 | 0.054181 | L-29 | Песчаник серый, разнозернистый, неотчетливо слоистый | Sandstone, gray, uneven-grained with barely noticeable layering | Fsp-Qz(b) | 2.5712 | 3.0971 | 2.5052 | 0.078433 | 0.11658 | 2.079 | 1.2388 | [6 empty] | 3373.1767 | 1932.3 | 2220.05 |  |  |  | 6.8982 | 3.8828 | 2.5647 | 2.6683 | 4.0525 | 3.3907 | 0.089283 | 0.14367 | 2.355 | 1.1952 | [6 empty] | 47.4496 | 86.4492 |  |  |  | 4714.57 | 2399.6367 | 2.5663 | 3.1248 | 2.5668 | 0.08545 | 0.085017 | 1.9531 | 1.2174 | 3485.48 | 1861.59 | 2074.68 | 3.8483 | 2.5694 | 2.6722 | 3.9717 | 2.901 | 0.058033 | 0.11552 | 1.9494 | 1.3691 | 4630.9067 | 2441.1167 | [6 empty] | 0.15 | 0.41 | 2.22 | 0.85 | 28.59 | 4.61 | 1.04 | 0.48 | 13.13 | 2.75 | 0.12 | 0.09 | 0.52 | 0.22 | 0.4 | 0.09 | 53.84 | 1.95
L-37 |  |  | Sandstone | L-37 | 1854.97 | 25.56 | 27.39 | 36.83 | 3.9144 | 0.03625 | 2.7307 | 2.6238 | 0.019737 | L-30 | Песчаник серый, разнозернистый, слоистый | Sandstone, gray, uneven-grained, layered | Fsp-Qz(b) | 2.5441 | 3.189 | 2.5041 | 0.16488 | 0.11442 | 1.9684 | 1.2738 | [6 empty] | 3558.1767 | 2280.21 | 2357.21 |  |  |  | 7.8025 | 4.983 | 2.5375 | 2.6705 | 4.006 | 3.4419 | 0.16398 | 0.059762 | 2.5065 | 1.1639 | [6 empty] | 47.5806 | 86.6879 |  |  |  | 4505.4533 | 2477.8533 | 2.5403 | 3.2238 | 2.5567 | 0.15482 | 0.0933 | 2.0452 | 1.2609 | 3541.5867 | 2107.91 | 1830.08 | 4.5764 | 2.5511 | 2.6734 | 3.8687 | 2.9995 | 0.19613 | 0.12027 | 1.8995 | 1.2898 | 4308.03 | 2404.7267
L-38 |  |  | Sandstone | L-38 | 1855.34 | 25.66 | 27.42 | 33.03 | 12.7739 | 0.26271 | 2.6753 | 2.3335 | 0.14724 | L-32 | Песчаник серый, т/з, массивный | Sandstone gray, fine-grained, massive | Fsp-Qz(b) | 2.5256 | 3.0881 | 2.6972 | 0.073 | 0.061567 | 2.0797 | 1.145 | [6 empty] | 4035.1733 | 2334.91 | 2687.94 |  |  |  | 9.5571 | 5.7396 | 2.5201 | 2.6735 | 4.0599 | 3.6158 | 0.046383 | 0.047017 | 2.3866 | 1.1228 | [6 empty] | 37.0442 | 67.4915 |  |  |  | 4572.54 | 2503.9467 | 2.5213 | 3.0331 | 2.6548 | 0.067733 | 0.0518 | 1.9747 | 1.1425 | 3803.89 | 2235.7 | 2465.2 | 5.7029 | 2.522 | 2.6746 | 3.917 | 3.2037 | 0.08475 | 0.059633 | 1.9697 | 1.2227 | 4350.1967 | 2356.26
L-39 |  |  | Sandstone | L-39 | 1855.5 | 25.61 | 26.86 | 32.07 | 12.8678 | 0.36477 | 2.6649 | 2.322 | 0.22091 | L-44 | Песчаник ПШ-кварцевый, светло-серый до белого, м/з, массивный, пористый | Feldspar-quartz sandstone, light gray to white, fine-grained, massive, porous | Fsp-Qz(b) | 2.4541 | 2.8991 | 3.1448 | 0.052217 | 0.049667 | 2.1277 | 0.92187 | 3.0519 | 2.8303 | 3.0519 | 2.6247 | 1.1628 | 53.5417 | 3276.7233 | 2130.56 | 2163.75 | 1814.99 | 2261.975 | 0.2766 | 14.6516 | 8.5219 | 2.4537 | 2.6906 | 4.3788 | 3.973 | 0.0629 | 0.052217 | 2.6178 | 1.1021 | [6 empty] | 16.425 | 29.925 |  |  |  | 3478.2567 | 1870.3667 | 2.4483 | 2.5114 | 2.6091 | 0.026717 | 0.047117 | 2.1079 | 0.96257 | 2827.0667 | 1963.6 | 1511.32 | 9.6242 | 2.4458 | 2.7063 | 3.6229 | 3.2299 | 0.096467 | 0.12305 | 2.2058 | 1.1217 | 3167 | 1854.27 | 1723.63 | 1998.77 | 0.17237 |  |  |  | 0 | 0 | 4.34 | 0.77 | 40.71 | 1.75 | 1.57 | 0.23 | 0.07 | 0.05 | 0.09 | 0.03 | 1.39 | 0.5 | 0.24 | 0.09 | 51.58 | 0.93
L-40 |  |  | Sandstone | L-40 | 1855.68 | 25.7 | 26.83 | 32.47 | 11.6472 | 0.23271 | 2.6453 | 2.3372 | 0.13828 | L-57 | Песчаник красноцветный (цемент железистый), к/з, массивный | Sandstone, red (ferruginous cement), coarse-grained, massive | Fsp-Qz(b) | 2.4762 | 3.0753 | 2.6185 | 0.0944 | 0.058967 | 1.8687 | 1.1746 | 3.0635 | 2.7895 | 3.0635 | 2.54 | 1.2061 | 2.5833 | 3213.5467 | 1820.99 | 2259.2 | 1730.42 | 2259.04 | 0.35215 | 12.945 | 8.499 | 2.47 | 2.6994 | 4.1823 | 3.5933 | 0.094613 | 0.073552 | 2.3675 | 1.1639 | 4.0768 | 3.7179 | 4.0768 | 3.3907 | 1.2024 | -3.4167 | 25.9998 | 47.3694 |  |  |  | 3805.78 | 1994.8067 | 2.4734 | 3.1053 | 2.5789 | 0.083567 | 0.056983 | 1.8201 | 1.2041 | 3127.9667 | 1681 | 2130.8 | 8.3975 | 2.4765 | 2.7035 | 4.0155 | 3.1957 | 0.10695 | 0.10743 | 2.0069 | 1.2565 | 3562.8467 | 1913.19 | 2070.91 | 2248.53 | 0.089447
L-41 |  |  | Sandstone | L-41 | 1856.03 | 25.52 | 27.62 | 32.12 | 14.9096 | 0.43153 | 2.6764 | 2.2773 | 0.263 | L-58 | Песчаник красноцветный (цемент железистый), к/з, массивный | Sandstone red (ferruginous cement), coarse-grained, massive | Fsp-Qz(b) | 2.4604 | 3.0248 | 2.5537 | 0.10112 | 0.10442 | 1.9675 | 1.1879 | 3.0234 | 2.7067 | 3.0234 | 2.4233 | 1.2476 | -19.2083 | 3065.3067 | 1614.24 | 1970.75 | 1546.94 | 2089.99 | 0.41267 | 12.7966 | 8.4277 | 2.4553 | 2.6812 | 4.3914 | 3.3099 | 0.13298 | 0.097583 | 2.2594 | 1.3267 | 4.164 | 3.6788 | 4.164 | 3.2501 | 1.2812 | 13.0833 | 22.316 | 40.6579 |  |  |  | 3755.8567 | 1952.16 | 2.4479 | 3.0376 | 2.5341 | 0.095233 | 0.13908 | 1.869 | 1.1987 | 2970.3567 | 1537.07 | 1992.23 | 8.1773 | 2.4661 | 2.6857 | 3.815 | 3.2733 | 0.09965 | 0.075333 | 1.9495 | 1.1655 | 3707.03 | 1991.52 | 1918.83 | 2158.46 | 0.13268 | 1683.0299 | 1975.9542 | 0.18919
L-42 |  |  | Sandstone | L-42 | 1856.26 | 25.53 | 27.12 | 31.89 | 14.0116 | 0.39127 | 2.676 | 2.301 | 0.23552 | L-59 | Песчаник красноцветный (цемент железистый), к/з, массивный | Sandstone, red (ferruginous cement), coarse-grained, massive | Fsp-Qz(b) | 2.4659 | 2.9003 | 2.6527 | 0.076408 | 0.065617 | 1.8869 | 1.0935 | 2.9143 | 2.7266 | 2.9143 | 2.5509 | 1.1425 | 14.3333 | 2996.7367 | 1997.82 | 2090.64 | 1620.77 | 2090.845 | 0.33209 | 13.0291 | 8.2785 | 2.4627 | 2.685 | 4.4233 | 3.8542 | 0.0589 | 0.047133 | 2.5815 | 1.1477 | 4.1006 | 3.7406 | 4.1006 | 3.4123 | 1.2017 | -9.0833 | 21.8172 | 39.7491 |  |  |  | 3646.2933 | 1949.9133 | 2.4633 | 2.8682 | 2.5096 | 0.084333 | 0.03975 | 1.8379 | 1.1429 | 2947.1633 | 1499.15 | 1873.2 | 8.3495 | 2.4663 | 2.691 | 3.5419 | 3.4713 | 0.10643 | 0.052217 | 2.0066 | 1.0203 | 3651.0467 | 1983.6167 | 1853.57 | 2237.13 | 0.22834 |  |  |  | 0 | 0 | 4.38 | 1.05 | 42.47 | 2.38 | 1.77 | 0.41 | 0.03 | 0.02 | 0.09 | 0.06 | 0.87 | 0.55 | 0.2 | 0.07 | 50.18 | 1.3
L-43 |  |  | Sandstone | L-43 | 1856.68 | 25.53 | 26.64 | 30.89 | 15.0156 | 0.56621 | 2.6698 | 2.2689 | 0.34996 | L-10 | Песчаник серый с зеленоватым оттенком, т/з, массивный | Sandstone, gray with a greenish shade, fine-grained, massive | Fsp-Qz(c) | 2.397 | 3.4415 | 3.4267 | 0.046817 | 0.065867 | 1.8476 | 1.0044 | [6 empty] | 4050.2367 | 2626.27 | 2844.19 |  |  |  | 13.4602 | 9.8486 | 2.4018 | 2.6642 | 4.6728 | 4.3768 | 0.0666 | 0.051083 | 2.3488 | 1.0676 | [6 empty] | 29.9962 | 54.6505 |  |  |  | 4266.8233 | 2309.23 | 2.3946 | 3.4201 | 3.2898 | 0.051717 | 0.064067 | 1.7597 | 1.0396 | 3829.6367 | 2625.76 | 2439.22 | 10.2466 | 2.4047 | 2.6793 | 4.1087 | 3.9908 | 0.10838 | 0.090933 | 1.7973 | 1.0296 | 4168.63 | 2433.1667
L-44 |  |  | Sandstone | L-44 | 2056.58 | 25.59 | 27.97 | 35.23 | 8.1249 | 0.36285 | 2.6703 | 2.4533 | 0.22546 | L-20 | Песчаник серый с зеленоватым оттенком, разнозернистый, с едва заметной слоистостью | Sandstone, gray with a greenish shade, uneven-grained with barely noticeable layering | Fsp-Qz(c) | 2.4101 | 3.3845 | 3.1709 | 0.042917 | 0.04035 | 1.7882 | 1.0675 | [6 empty] | 3875.22 | 2402.61 | 2569.24 |  |  |  | 13.8042 | 9.4489 | 2.4093 | 2.6607 | 4.5713 | 4.374 | 0.056867 | 0.0438 | 2.4818 | 1.0451 | [6 empty] | 27.8781 | 50.7915 |  |  |  | 4143.9967 | 2242.7267 | 2.4089 | 3.3453 | 3.1862 | 0.043417 | 0.0371 | 1.7783 | 1.0499 | 3742.8833 | 2425.01 | 1854.85 | 9.3427 | 2.4141 | 2.6629 | 4.0108 | 3.8596 | 0.069217 | 0.0456 | 1.7888 | 1.0392 | 4107.0267 | 2425.12
L-45 |  |  | Sandstone | L-45 | 2056.8 | 25.64 | 27.85 | 34.22 | 9.6936 | 0.44626 | 2.64 | 2.3841 | 0.29267 | L-37 | Песчаник серый, т/з, слоистый | Sandstone, gray, fine-grained, layered | Fsp-Qz(c) |  | 3.6929 | 3.2641 | 0.03615 | 0.0623 | 1.9997 | 1.1394 | 3.7409 | 3.4565 | 3.7409 | 3.1937 | 1.1713 | 9.6667 | 4196.2133 | 2560.76 | 2930.14 | 2561.205 | 2979.415 | 0.17662 | 6.676 | 3.4245 | 2.6225 | 2.7155 | 4.5235 | 4.227 | 0.057533 | 0.0749 | 2.3563 | 1.0702 | [6 empty] | 54.9173 | 100.0547 |  |  |  | 4738.3533 | 2535.25 | 2.614 | 3.6064 | 3.1264 | 0.045217 | 0.045533 | 1.9396 | 1.1536 | 4019.3433 | 2397.93 | 2746.36 | 3.4135 | 2.6263 | 2.7191 | 4.3266 | 4.0178 | 0.080133 | 0.090067 | 1.8628 | 1.0769 | 4577.71 | 2629.3533 | 2225.38 | 2703.46 | 0.23791
L-46 |  |  | Sandstone | L-46 | 2057.15 | 25.61 | 26.98 | 32.83 | 10.7626 | 0.39741 | 2.652 | 2.3666 | 0.24385 | L-38 | Песчаник серый с розоватым оттенком оттенком, т/з, массивный | Sandstone, gray with a pink shade, fine-grained, massive | Fsp-Qz(c) | 2.3367 | 3.1294 | 2.7287 | 0.067583 | 0.053083 | 1.7845 | 1.147 | [6 empty] | 3226.5267 | 2046.77 | 2233.41 |  |  |  | 18.9148 | 13.2286 | 2.3379 | 2.6944 | 4.2585 | 3.777 | 0.066 | 0.058517 | 2.3619 | 1.1275 | [6 empty] | 18.1585 | 33.0834 |  |  |  | 3712.8667 | 1986.27 | 2.3328 | 3.1459 | 2.7876 | 0.037117 | 0.043183 | 1.6835 | 1.1286 | 3102.5767 | 1901.39 | 2161.54 | 13.1687 | 2.346 | 2.7017 | 4.1037 | 3.7118 | 0.07975 | 0.068167 | 1.8955 | 1.1056 | 3509.9967 | 2006.5067
L-47 |  |  | Sandstone | L-47 | 2057.41 | 25.67 | 27.34 | 33.34 | 10.4475 | 0.4377 | 2.636 | 2.3606 | 0.27451 | L-39 | Песчаник серый с розоватым оттенком оттенком, т/з, массивный | Sandstone, gray with a pink shade, fine-grained, massive | Fsp-Qz(c) | 2.3392 | 3.2322 | 2.8437 | 0.0638 | 0.037567 | 1.8432 | 1.1368 | 3.2055 | 3.0034 | 3.2055 | 2.814 | 1.1391 | 2.3333 | 3542.8033 | 2123.47 | 2482.6 | 2041.33 | 2360.825 | 0.16876 | 19.1586 | 13.2238 | 2.3349 | 2.6907 | 4.8743 | 4.6989 | 0.061117 | 0.06565 | 2.5643 | 1.0373 | [6 empty] | 18.001 | 32.7964 |  |  |  | 3724.8833 | 1955.2567 | 2.3332 | 3.1716 | 2.7901 | 0.039633 | 0.042 | 1.8139 | 1.1367 | 3156.3933 | 1779.39 | 2140.58 | 13.2393 | 2.3427 | 2.7002 | 4.1114 | 3.7696 | 0.0714 | 0.052333 | 1.9586 | 1.0907 | 3680.5367 | 2015.8967 | 1784.86 | 2080.36 | 0.17926 | 1859.8592 | 2031.5385 | 0.096568
L-48 |  |  | Sandstone | L-48 | 2057.54 | 25.62 | 27.7 | 32.91 | 12.6849 | 0.6416 | 2.6442 | 2.3088 | 0.41317 | L-40 | Песчаник серый с розоватым оттенком оттенком, т/з, массивный | Sandstone, gray with a pink shade, fine-grained, massive | Fsp-Qz(c) | 2.3772 | 3.2113 | 2.939 | 0.052733 | 0.0566 | 1.9276 | 1.0927 | [6 empty] | 3656.1933 | 2333.55 | 2487.93 |  |  |  | 18.7217 | 12.1903 | 2.3698 | 2.6988 | 4.5781 | 4.156 | 0.0516 | 0.04535 | 2.4945 | 1.1016 | [6 empty] | 17.9821 | 32.762 |  |  |  | 3830.3633 | 2029.2 | 2.3722 | 3.173 | 2.861 | 0.039117 | 0.036567 | 1.8211 | 1.109 | 3488.5233 | 2061.04 | 2333.96 | 12.2409 | 2.3762 | 2.7076 | 3.9356 | 3.6087 | 0.09185 | 0.06725 | 1.924 | 1.0906 | 3792.56 | 2077.6167
L-49 |  |  | Sandstone | L-49 | 2057.95 | 25.61 | 26.1 | 30.3 | 14.8213 | 0.69535 | 2.6503 | 2.2575 | 0.43946 | L-41 | Песчаник серый с розоватым оттенком оттенком, т/з, массивный | Sandstone, gray with a pink shade, fine-grained, massive | Fsp-Qz(c) | 2.2765 | 3.042 | 2.6797 | 0.04345 | 0.040017 | 1.7664 | 1.1352 | [6 empty] | 3086.55 | 1923.72 | 2086.04 |  |  |  | 22.2118 | 15.1767 | 2.2776 | 2.6851 | 4.7702 | 4.5939 | 0.047883 | 0.035717 | 2.6575 | 1.0384 | [6 empty] | 15.9343 | 29.0309 |  |  |  | 3520.91 | 1928.3 | 2.2734 | 2.9962 | 2.659 | 0.0428 | 0.036733 | 1.6548 | 1.1268 | 3009.64 | 1807.87 | 2085.4 | 15.1659 | 2.2847 | 2.6932 | 4.2457 | 3.8697 | 0.098717 | 0.067383 | 1.9537 | 1.0972 | 3250.5867 | 1910.3333
L-50 |  |  | Sandstone | L-50 | 2058.21 | 25.66 | 26.7 | 31.01 | 14.6615 | 2.6927 | 2.6362 | 2.2497 | 2.1458 | L-42 | Песчаник серый с розоватым оттенком оттенком, т/з, неотчетливо слоистый | Sandstone, gray with a pink shade, fine-grained with barely noticeable layering | Fsp-Qz(c) | 2.2981 | 3.1396 | 2.9664 | 0.04785 | 0.043367 | 1.9028 | 1.0584 | 3.1832 | 2.9311 | 3.1832 | 2.6989 | 1.1795 | 38.7083 | 3369.7533 | 1755.96 | 2241.87 | 1721.75 | 2402.63 | 0.47365 | 20.3864 | 14.1075 | 2.3038 | 2.6822 | 4.9026 | 4.6775 | 0.05125 | 0.04285 | 2.6704 | 1.0481 | [6 empty] | 16.5434 | 30.1406 |  |  |  | 3712.46 | 1997.08 | 2.2954 | 3.0976 | 2.9349 | 0.04015 | 0.037292 | 1.766 | 1.0554 | 3329.91 | 1732.52 | 2339.63 | 14.4229 | 2.3096 | 2.6988 | 4.0831 | 3.8385 | 0.073167 | 0.073367 | 1.8889 | 1.0637 | 3685.5967 | 2022.35 | 1859.02 | 2159.28 | 0.17456
L-51 |  |  | Sandstone | L-51 | 2058.36 | 25.62 | 26.63 | 30.55 | 15.1915 | 1.3335 | 2.6283 | 2.229 | 0.94292 | L-43 | Песчаник серый с розоватым оттенком оттенком, т/з, неотчетливо слоистый | Sandstone, gray with a pink shade, fine-grained with barely noticeable layering | Fsp-Qz(c) | 2.2692 | 2.9959 | 2.5218 | 0.0764 | 0.0572 | 1.7369 | 1.1882 | [6 empty] | 3153.53 | 1997.55 | 2235.74 |  |  |  | 21.4462 | 15.0514 | 2.2786 | 2.6823 | 4.689 | 4.1663 | 0.0628 | 0.076517 | 2.5472 | 1.1255 | [6 empty] | 17.6654 | 32.1849 |  |  |  | 3532.8633 | 1957.7733 | 2.2642 | 2.9794 | 2.5345 | 0.084 | 0.089683 | 1.5366 | 1.1755 | 3133.9933 | 1966.78 | 2197.76 | 15.1764 | 2.2838 | 2.6924 | 3.8797 | 3.4653 | 0.072133 | 0.12042 | 1.6943 | 1.1196 | 3460.15 | 2018.04
L-53 |  |  | Sandstone | L-53 | 2329.1 | 25.61 | 27.82 | 37.1 | 4.2261 | 0.013671 | 2.7066 | 2.5922 | 0.0069759 | L-4 | Песчаник кварцевый, серый, м/з, массивный | Quartz sandstone, gray, fine-grained, massive | Qz(a) | 2.2667 | 3.8477 | 3.3903 | 0.068233 | 0.05235 | 1.7803 | 1.1439 | [6 empty] | 4128.1233 | 2583.48 | 2763.63 |  |  |  | 19.4755 | 13.9631 | 2.2827 | 2.6532 | 5.2169 | 4.956 | 0.087367 | 0.04685 | 2.4966 | 1.0526 | [6 empty] | 21.9992 | 40.0807 |  |  |  | 4034.5567 | 2248.3067 | 2.2656 | 3.7754 | 3.4016 | 0.1442 | 0.0533 | 1.7042 | 1.1099 | 4031.4 | 2363.34 | 2608.28 | 14.0188 | 2.2828 | 2.655 | 4.5866 | 4.2531 | 0.17522 | 0.098867 | 1.8886 | 1.0784 | 4049.0267 | 2439.9767 | [6 empty] | 0.34 | 0.6 | 4.47 | 1.03 | 37.88 | 1.94 | 0.22 | 0.11 | 0.18 | 0.07 | 0.8 | 0.48 | 1.2 | 0.15 | 0.47 | 0.21 | 54.44 | 1.3
L-54 |  |  | Sandstone | L-54 | 2329.5 | 25.62 | 27.22 | 35.55 | 5.3146 | 1.4537 | 2.6795 | 2.5371 | 1.1321 | L-5 | Песчаник кварцевый, серый, м/з, массивный | Quartz sandstone, gray, fine-grained, massive | Qz(a) | 2.3812 | 4.5513 | 3.9615 | 0.080267 | 0.087192 | 1.8516 | 1.1489 | 4.6849 | 4.2769 | 4.6849 | 3.9044 | 1.1999 | 19.6667 | 4304.6767 | 2530.78 | 2979.4 | 2395.81 | 3030.355 | 0.29993 | 14.3168 | 10.2174 | 2.388 | 2.6597 | 5.9894 | 5.5046 | 0.064583 | 0.063383 | 2.3852 | 1.0881 | [6 empty] | 41.1761 | 75.0193 |  |  |  | 4425.1633 | 2461.5167 | 2.3797 | 4.5163 | 3.8776 | 0.079733 | 0.055067 | 1.6577 | 1.1647 | 4277.13 | 2312.94 | 2793.15 | 11.2011 | 2.3898 | 2.6912 | 5.3637 | 4.8073 | 0.12862 | 0.13523 | 1.9001 | 1.1157 | 4306.6133 | 2556.2367 | 2189.66 | 2615.65 | 0.21347 | 2654.8323 | 2900.8621 | 0.096967
L-57 |  |  | Sandstone | L-57 | 2410.25 | 25.65 | 26.71 | 33.9 | 8.2449 | 0.98286 | 2.6817 | 2.4606 | 0.74936 | L-6 | Песчаник кварцевый, серый, м/з, массивный | Quartz sandstone, gray, fine-grained, massive | Qz(a) | 2.4306 | 4.7049 | 4.2362 | 0.12122 | 0.062396 | 1.8363 | 1.111 | [6 empty] | 4715.6233 | 2946.62 | 3239.63 |  |  |  | 13.2683 | 9.0124 | 2.4341 | 2.6752 | 5.7358 | 5.4835 | 0.091533 | 0.055183 | 2.3677 | 1.046 | [6 empty] | 56.6537 | 103.2184 |  |  |  | 4912.4767 | 2740.43 | 2.4303 | 4.6076 | 4.1521 | 0.13447 | 0.05525 | 1.682 | 1.1097 | 4746.9167 | 2913.28 | 3238.42 | 8.9286 | 2.4334 | 2.6719 | 5.0411 | 4.7889 | 0.14383 | 0.081533 | 1.8568 | 1.0527 | 4852.61 | 2926.77
L-58 |  |  | Sandstone | L-58 | 2410.46 | 25.64 | 26.38 | 33.31 | 8.0057 | 0.76378 | 2.6631 | 2.4499 | 0.55847 | L-7 | Песчаник кварцевый, серый с зеленоватым оттенком, разнозернистый, массивный | Quartz sandstone, gray with a greenish shade, poorly sorted (uneven-grained), massive | Qz(b) | 2.3837 | 3.6995 | 3.2416 | 0.0758 | 0.057583 | 1.8855 | 1.1422 | [6 empty] | 4145.3067 | 2534.31 | 2746.87 |  |  |  | 14.036 | 10.1578 | 2.3867 | 2.6566 | 4.866 | 4.6618 | 0.051433 | 0.050317 | 2.362 | 1.0438 | [6 empty] | 39.7745 | 72.4657 |  |  |  | 4314.9333 | 2344.96 | 2.3831 | 3.6939 | 3.2725 | 0.052917 | 0.0595 | 1.7778 | 1.1288 | 4054.6433 | 2462.94 | 2806.66 | 9.944 | 2.3935 | 2.6578 | 4.3598 | 3.9709 | 0.1021 | 0.079317 | 1.7293 | 1.0979 | 4237.5133 | 2486.27
L-59 |  |  | Sandstone | L-59 | 2410.53 | 25.62 | 27.56 | 34.73 | 8 | 0.5203 | 2.6617 | 2.4487 | 0.35567 | L-36 | Песчаник кварцевый серый с розоватым оттенком оттенком, т/з, неотчетливо слоистый | Quartz sandstone, gray with a pink shade, fine-grained with barely noticeable layering | Qz(b) | 2.4154 | 3.8789 | 3.4742 | 0.066738 | 0.05785 | 1.9209 | 1.1167 | 3.8742 | 3.6425 | 3.8742 | 3.4247 | 1.1313 | 26.2083 | 3998.07 | 2580.18 | 2579.92 | 2324.59 | 2803.61 | 0.2273 | 14.3741 | 9.6612 | 2.4187 | 2.6774 | 5.3812 | 5.0395 | 0.07815 | 0.043733 | 2.3746 | 1.0678 | [6 empty] | 28.598 | 52.1032 |  |  |  | 4157.85 | 2298.2667 | 2.4121 | 3.7472 | 3.4871 | 0.10838 | 0.044033 | 1.7823 | 1.0746 | 3816.7433 | 2324.52 | 2434.26 | 10.0011 | 2.414 | 2.6822 | 4.7176 | 4.4385 | 0.09845 | 0.078483 | 1.7256 | 1.0629 | 4187.4933 | 2278.3767 | 2292.42 | 2491.9 | 0.090803
L-60 |  |  | Lithic Sandstone | L-60 | 2411.52 | 25.59 | 26.29 | 36.74 | 1.3903 | 0.054385 | 2.7569 | 2.7186 | 0.038606 | L-45 | Песчаник кварцевый, светло-серый до белого, с/з, массивный, пористый | Quartz sandstone, light gray to white, medium-grained, massive, porous | Qz(b) | 2.3968 | 4.0533 | 4.3433 | 0.077571 | 0.092729 | 2.0156 | 0.9338 | 4.1738 | 4.0308 | 4.1738 | 3.8927 | 1.0722 | -75.875 | 4052.69 | 2495.06 | 2407.53 | 2266.635 | 2506.16 | 0.11126 | 12.0308 | 8.5219 | 2.4285 | 2.6547 | 5.652 | 5.4914 | 0.059917 | 0.057033 | 2.2575 | 1.0292 | [6 empty] | 41.6272 | 75.8412 |  |  |  | 4505.02 | 2480.1233 | 2.3963 | 3.9577 | 4.0492 | 0.060017 | 0.097817 | 1.8397 | 0.97741 | 3909.7567 | 2494.6 | 2345.13 | 8.6736 | 2.4264 | 2.6568 | 4.9508 | 4.9956 | 0.082317 | 0.077967 | 1.7379 | 0.99104 | 4367.3633 | 2541.51 | 2437.91 | 2677.29 | 0.10301
L-61 |  |  | Lithic Sandstone | L-61 | 2411.98 | 25.67 | 27.53 | 36.55 | 4.2401 | 0.4156 | 2.6823 | 2.5686 | 0.28106 | L-46 | Песчаник кварцевый, светло-серый до белого, с/з, массивный, пористый | Quartz sandstone, light gray to white, medium-grained, massive, porous | Qz(b) | 2.3774 | 3.8668 | 3.3537 | 0.084146 | 0.056346 | 1.8829 | 1.1535 | [6 empty] | 3739.5233 | 2241.33 | 2403.94 |  |  |  | 13.6781 | 10.2819 | 2.3907 | 2.6647 | 5.3844 | 5.2637 | 0.060033 | 0.062383 | 2.4109 | 1.0229 | [6 empty] | 32.9909 | 60.1066 |  |  |  | 4296.5033 | 2369.2333 | 2.3766 | 3.8649 | 3.3418 | 0.059117 | 0.047533 | 1.8022 | 1.1565 | 3568.3567 | 2034.66 | 2299.54 | 9.9807 | 2.401 | 2.6673 | 4.8738 | 4.3783 | 0.084217 | 0.0719 | 1.8747 | 1.1132 | 4114.4467 | 2375.4267
L-62 |  |  | Ferruginised Sandy Siltstone | L-62 | 2412.1 | 25.65 | 27.91 | 37.05 | 4.227 | 0.23589 | 2.6858 | 2.5723 | 0.13825 | L-47 | Песчаник кварцевый, светло-серый до белого, с/з, массивный, пористый | Quartz sandstone, light gray to white, medium-grained, massive, porous | Qz(b) | 2.3867 | 3.7808 | 3.332 | 0.084967 | 0.092021 | 1.8348 | 1.1349 | 3.8487 | 3.634 | 3.8487 | 3.4313 | 1.1217 | 6.2917 | 3663.39 | 2072.05 | 2432.27 | 2079.755 | 2443.615 | 0.19026 | 14.6846 | 9.663 | 2.404 | 2.6612 | 5.3912 | 5.2204 | 0.061367 | 0.076083 | 2.3852 | 1.0327 | [6 empty] | 34.2361 | 62.3752 |  |  |  | 4232.5933 | 2285.8067 | 2.3859 | 3.7763 | 3.3492 | 0.10397 | 0.071517 | 1.7119 | 1.1275 | 3602.0667 | 2173.49 | 2410 | 9.6139 | 2.4076 | 2.6637 | 4.719 | 4.449 | 0.09965 | 0.077233 | 1.7306 | 1.0607 | 4117.27 | 2273.6433 | 2334.53 | 2559.33 | 0.10093 | 2332.8947 | 2523.2448 | 0.084923
L-65 |  |  | Maroon Claystone | L-65 | 2667.3 | 25.62 | 27.94 | 39.4 | 1.2774 | 0.0085794 | 2.7721 | 2.7367 | 0.0049407 | L-48 | Песчаник кварцевый, светло-серый до белого, с/з, массивный, пористый | Quartz sandstone, light gray to white, medium-grained, massive, porous | Qz(b) | 2.3114 | 3.816 | 3.252 | 0.069583 | 0.088717 | 1.9055 | 1.1729 | [6 empty] | 3414.9133 | 2064.49 | 2351.66 |  |  |  | 16.6166 | 11.7165 | 2.3459 | 2.6572 | 5.4541 | 5.0633 | 0.058783 | 0.055267 | 2.3859 | 1.0772 | [6 empty] | 28.7252 | 52.3349 |  |  |  | 4190.4233 | 2217.9533 | 2.3107 | 3.7559 | 3.4088 | 0.054917 | 0.045217 | 1.7136 | 1.1018 | 3370.9 | 2066.06 | 2236.21 | 11.7456 | 2.3475 | 2.6599 | 4.6905 | 4.4184 | 0.080117 | 0.12365 | 1.7586 | 1.0616 | 4060.6733 | 2218.1733
L-66 |  | Lodhika | Gabbro | L-66 | 2972.63 | 25.64 | 27.85 | 39.37 | 1.7923 | 0.31185 | 2.7897 | 2.7397 | 0.26188 | L-49 | Песчаник кварцевый, светло-серый до белого, с/з, массивный, пористый | Quartz sandstone, light gray to white, medium-grained, massive, porous | Qz(b) | 2.2747 | 3.4597 | 3.1989 | 0.05605 | 0.060467 | 1.7827 | 1.0814 | [6 empty] | 3259.03 | 1978.32 | 2260.69 |  |  |  | 17.853 | 14.125 | 2.2875 | 2.6638 | 5.1401 | 5.0057 | 0.072017 | 0.058933 | 2.4689 | 1.0268 | [6 empty] | 24.487 | 44.6133 |  |  |  | 3844.44 | 1995.3767 | 2.274 | 3.4485 | 3.1066 | 0.051467 | 0.061792 | 1.5829 | 1.1101 | 3315.2133 | 2025.8 | 2260.42 | 13.9058 | 2.2964 | 2.6673 | 4.2889 | 4.1573 | 0.088833 | 0.09355 | 1.6839 | 1.0317 | 3809.7467 | 2065.1133
L-67 |  |  | Gabbro | L-67 | 2972.9 | 25.63 | 27.47 | 38.77 | 2.3396 | 0.22187 | 2.8034 | 2.7378 | 0.19215 | L-50 | Песчаник кварцевый, светло-серый до белого, с/з, массивный, пористый | Quartz sandstone, light gray to white, medium-grained, massive, porous | Qz(b) | 2.2674 | 3.5118 | 3.2159 | 0.14237 | 0.09875 | 1.8153 | 1.0937 | [6 empty] | 3386.9133 | 2221.66 | 2166.56 |  |  |  | 17.3719 | 14.074 | 2.2887 | 2.6636 | 5.0799 | 5.3063 | 0.10282 | 0.070333 | 2.5151 | 0.95734 | [6 empty] | 24.996 | 45.5406 |  |  |  | 4160.85 | 2222.4333 | 2.2668 | 3.44 | 3.3624 | 0.2364 | 0.0952 | 1.6943 | 1.0231 | 3634.04 | 2000.46 | 2320.66 | 13.7185 | 2.3008 | 2.6666 | 4.7233 | 4.5597 | 0.14665 | 0.12347 | 1.9854 | 1.0359 | 3951.06 | 2202.8867
L-68 |  |  | Gabbro | L-68 | 2972.99 | 25.66 | 28.46 | 39.72 | 3.6159 | 0.44026 | 2.8033 | 2.7019 | 0.37345 | L-51 | Песчаник кварцевый, светло-серый до белого, с/з, массивный, пористый | Quartz sandstone, light gray to white, medium-grained, massive, porous | Qz(b) | 2.2394 | 3.2707 | 3.0581 | 0.04025 | 0.058883 | 1.9163 | 1.0695 | 3.3748 | 3.1851 | 3.3748 | 3.006 | 1.1227 | 27.4583 | 3200.5033 | 1851.27 | 2104.81 | 1884.69 | 2147.99 | 0.14946 | 20.3511 | 14.9292 | 2.2638 | 2.6611 | 5.1306 | 4.9496 | 0.0531 | 0.057817 | 2.624 | 1.0366 | [6 empty] | 21.071 | 38.3897 |  |  |  | 3858.8433 | 1977.6467 | 2.2387 | 3.3225 | 3.1033 | 0.041967 | 0.035633 | 1.7516 | 1.0706 | 3197.8867 | 1877.76 | 2121.77 | 14.6357 | 2.275 | 2.665 | 4.134 | 4.0667 | 0.0831 | 0.068183 | 1.8537 | 1.0166 | 3920.4633 | 2018.81 | 2078.85 | 2277.99 | 0.10038 | 2026.5093 | 2135.6036 | 0.055283
| Sample were destroyed during electrical properties measurements at the stage 2 | [29 empty] | 457.9863 |  | 324.3105 |  |  |  | 4.4266 |  |  | 3.313 | [17 empty] | 252.1725 | 0.25217 | [10 empty] | 3.4085 | [8 empty] | 440.8342 | 279.6679
Dried | -0.76482
Water-saturated | 0.49047
Kerosene-saturated | -0.29799
-0.97849
0.60692
0.67923
0.95865
0.75653
Note on BD23: [Цепочка примечаний] Ваша версия Excel позволяет прочитать эту цепочку примечаний, но если открыть файл в более поздней версии Excel, все внесенные в нее изменения будут удалены. Подробнее: https://go.microsoft.com/fwlink/?linkid=870924 Комментарий: 8
Note on BI23: [Цепочка примечаний] Ваша версия Excel позволяет прочитать эту цепочку примечаний, но если открыть файл в более поздней версии Excel, все внесенные в нее изменения будут удалены. Подробнее: https://go.microsoft.com/fwlink/?linkid=870924 Комментарий: 3174
Note on T48: [Цепочка примечаний] Ваша версия Excel позволяет прочитать эту цепочку примечаний, но если открыть файл в более поздней версии Excel, все внесенные в нее изменения будут удалены. Подробнее: https://go.microsoft.com/fwlink/?linkid=870924 Комментарий: 2,62

## MODELLING
INITIAL DATA | [14 empty] | SKOLTECH DATA
Details of Plug for Well Lodhika#1, Saurashtra Basin, India (Total No. of Plugs-62) | [14 empty] | LITHOLOGY |  |  |  | STAGE 1 - DRIED | [18 empty] | STAGE 2 - WATER-SATURATED | [22 empty] | STAGE 3 - DRIED | [9 empty] | STAGE 4 - KEROSENE-SATURATED | [16 empty] | X-RAY FLUORESCENCE (XRF)
[18 empty] | 0.03274 | DENSITY | THERMAL PROPERTIES | [11 empty] | SONIC PROPERTIES | [5 empty] | POROSITY & DENSITY |  |  |  | THERMAL PROPERTIES | [11 empty] | ELECTRICAL PROPERTIES |  |  |  |  | SONIC PROPERTIES |  | DENSITY | THERMAL PROPERTIES | [5 empty] | SONIC PROPERTIES |  |  | POROSITY & DENSITY |  |  | THERMAL PROPERTIES | [5 empty] | SONIC PROPERTIES | [7 empty] | Mg |  | Al |  | Si |  | K |  | Ca |  | Ti |  | Fe |  | Other |  | LE |  | Калинингнад БД Сухие
Plug No. | Well | Formation | Gross Lithology | Plug No. | Plug Depth (m) | Diameter (mm) | Length (mm) | Weight (g) | Porosity (%) | K[He](mD) | Grain density (g/cc) | Bulk Density (g/cc) | K ∞(mD) |  | Lithology RUS | Specified lithology | Thermophysical group |  | ρbulk, g/cm3 | λ¦¦, W/(m·K) | λ⊥, W/(m·K) | β1 (cross cut end 1) | β2 (cross cut end 2) | C, MJ/(m3·K) | K | λmax, W/(m·K) | λmin, W/(m·K) | λ¦¦corrected, W/(m·K) | λ⊥corrected, W/(m·K) | Kcorrected | Angle b/w tick 1 and λ¦¦corrected (clockwise), degree | VPavg, m/s | VStick 1, m/s | VStick 2, m/s | VS1, m/s | VS2, m/s | Thomsen anisotropic parameter γ | Φt (NMR), % | Φe (Imbibition method), % | ρbulk, g/cm3 | ρgrain, g/cm3 | λ¦¦, W/(m·K) | λ⊥, W/(m·K) | β1 (cross cut end 1) | β2 (cross cut end 2) | C, MJ/(m3·K) | K | λmax, W/(m·K) | λmin, W/(m·K) | λ¦¦corrected, W/(m·K) | λ⊥corrected, W/(m·K) | Kcorrected | Angle b/w tick 1 and λ¦¦corrected (clockwise), degree | R, Ohm·m | FF | Rw, Ohm·m | Tw, °С | Water mineralization (NaCl), g/L | VPavg, m/s | VS avg, m/s | ρbulk, g/cm3 | λ¦¦, W/(m·K) | λ⊥, W/(m·K) | β1 (cross cut end 1) | β2 (cross cut end 2) | C, MJ/(m3·K) | K | VPavg, m/s | VStick 1, m/s | VStick 2, m/s | Φe (hydrostatic method), % | ρbulk, g/cm3 | ρgrain, g/cm3 | λ¦¦, W/(m·K) | λ⊥, W/(m·K) | β1 (cross cut end 1) | β2 (cross cut end 2) | C, MJ/(m3·K) | K | VPavg, m/s | VS avg, m/s | VS1 (330 kHz), m/s | VS2 (330 kHz), m/s | Thomsen anisotropic parameter γ (330 kHz) | VS1 (1MHz), m/s | VS2 (1MHz), m/s | Thomsen anisotropic parameter γ (1MHz) | Average, % | RMS | Average, % | RMS | Average, % | RMS | Average, % | RMS | Average, % | RMS | Average, % | RMS | Average, % | RMS | Average, % | RMS | Average, % | RMS |  |  | Thermophysical group | Φe (Imbibition method), % |  |  | Fsp-Qz(b) |  | Weighted geometric mean | Weighted arithmetic mean | Non-linear (Krupiczka, 1967) | Fsp-Qz(c) |  | Weighted geometric mean | Weighted arithmetic mean | Non-linear (Krupiczka, 1967)
L-1 | LODHIKA 1 | Deccan trap | Weatherd basalt | L-1 | 279.73 | 25.53 | 28.66 | 37.65 | 1.7681 | 1.7103 | 2.6141 | 2.5679 | 1.6487 | L-1 | Базальт темно-серого цвета с афанитовой структурой, массивной текстурой.Отмечаются небольщие каверны выполнены яснокристаллическим кальцитом | Dark gray basalt with an aphanitic structure, massive texture. There are small caverns filled with crystalline calcite | Basalt | 3 | 2.5107 | 1.511 | 1.4744 | 0.062283 | 0.054933 | 2.0619 | 1.0248 | 1.5111 | 1.4886 | 1.5111 | 1.4664 | 1.0305 | 27.375 | 4528.5833 | 2411.3 | 2943.22 | 2445.365 | 2927.62 | 0.21666 | 3.7037 | 9.8 | 2.5025 | 2.7744 | 1.7221 | 1.6867 | 0.067267 | 0.0686 | 2.5798 | 1.021 | [6 empty] | 20.2165 | 36.8328 | 0.54887 | 22.555 | 10.5 | 4783.8633 | 2605.8867 | 2.4762 | 1.4857 | 1.4125 | 0.061333 | 0.0636 | 2.0644 | 1.0518 | 4125.8033 | 2042.02 | 2431.94 | 11.5258 | 2.4991 | 2.8247 | 1.6683 | 1.5489 | 0.05565 | 0.06995 | 2.4111 | 1.0771 | 4471.2733 | 2398.16 | [24 empty] | 0 | 6.2522 | Basalt | 9.8 | 1e-06 | 0.0001 | флюид | 0.025 | 3.45 | 3.45 | 285383763.2551 | флюид | 0.025 | 3.97 | 3.97 | 542435075.1847
L-2 |  |  | Weatherd basalt | L-2 | 280.04 | 25.54 | 26 | 33.32 | 2.7873 | 2.3663 | 2.5757 | 2.5039 | 2.2524 | L-2 | Базальт темно-серого цвета с афанитовой структурой, массивной текстурой | Dark gray basalt with aphanitic structure, massive texture | Basalt |  | 2.456 | 1.3566 | 1.4123 | 0.15662 | 0.11067 | 2.0575 | 0.96101 | [6 empty] | 4022.3967 | 2299.42 | 2364.86 |  |  |  | 6.171 | 12.3464 | 2.4073 | 2.7464 | 1.6785 | 1.6328 | 0.08765 | 0.084577 | 2.7607 | 1.028 | [6 empty] | 13.4782 | 24.5561 |  |  |  | 4317.6433 | 2222.7533 | 2.4597 | 1.3427 | 1.377 | 0.15396 | 0.083025 | 2.1608 | 0.97509 | 3179.6633 | 2036.16 | 1762.34 | 13.9054 | 2.4377 | 2.8314 | 1.6393 | 1.5832 | 0.20857 | 0.08815 | 2.4799 | 1.0354 | 3914.1133 | 2076.0733 | [24 empty] | 1 | 5.9235 | Basalt | 12.3464 | 0.01 | 1 | матрица | 3.45 | 3.2841 | 3.4158 | 94.5966 | матрица | 3.97 | 3.7738 | 3.9306 | 117.5364
L-3 |  |  | Basalt | L-3 | 472.05 | 25.61 | 26.74 | 35.95 | 2.663 | 0.041319 | 2.6838 | 2.6123 | 0.027329 | L-3 | Базальт темно-серого цвета с афанитовой структурой, массивной текстурой.Отмечаются небольщие каверны выполнены яснокристаллическим кальцитом | Dark gray basalt with an aphanitic structure, massive texture. There are small caverns filled with crystalline calcite | Basalt |  | 2.6148 | 1.3535 | 1.301 | 0.052117 | 0.0641 | 2.1717 | 1.0405 | [6 empty] | 4226.6933 | 2541.41 | 2825.35 |  |  |  | 2.4353 | 9.8295 | 2.6045 | 2.8884 | 1.5695 | 1.5166 | 0.0322 | 0.046413 | 2.6933 | 1.0349 | [6 empty] | 51.6146 | 94.0374 |  |  |  | 4720.32 | 2433.6567 | 2.5955 | 1.2812 | 1.2668 | 0.075183 | 0.042383 | 2.2105 | 1.0114 | 3657.74 | 2207.55 | 2169.58 | 10.2947 | 2.5986 | 2.8969 | 1.5101 | 1.426 | 0.048167 | 0.0561 | 2.395 | 1.059 | 4169.7467 | 2169.8733 | [6 empty] | 3.48 | 1.51 | 8.09 | 0.39 | 22.73 | 0.61 | 0.63 | 0.1 | 6.04 | 0.38 | 1.08 | 0.11 | 9.3 | 0.65 | 0.65 | 0.19 | 48 | 2.08 | 2 | 5.6121 | Basalt | 9.8295 | 0.02 | 2 |  |  | 3.1262 | 3.3815 | 30.778 |  |  | 3.5873 | 3.8911 | 37.0376
L-4 |  | Wadhawan | Sandstone | L-4 | 1354.78 | 25.73 | 28.47 | 32.56 | 14.3993 | 0.37702 | 2.5739 | 2.2033 | 0.20815 | L-65 | Темно-бордовая глина | Dark red clay | Clay | 1 | 2.7493 | 2.6861 | 2.3887 | 0.03705 | 0.037167 | 2.1695 | 1.1246 | 2.6809 | 2.5082 | 2.6809 | 2.3466 | 1.1425 | -7.6667 | 5244.2433 | 2897.06 | 2991.1 | 2880.49 | 3075.635 | 0.070042 | 4.0571 | 1.7724 | 2.703 | 2.7517 | 2.7969 | 2.3921 | 0.050912 | 0.05083 | 2.3737 | 1.1693 | 2.7079 | 2.4594 | 2.7079 | 2.2337 | 1.2123 | 11.5833 | 105.404 | 192.0372 |  |  |  | 5362.5267 | 2868.5333 | 2.7679 | 2.6877 | 2.27 | 0.042233 | 0.0268 | 2.2038 | 1.184 | 5175.2 | 3092.38 | 3024.22 | 0.95582 | 2.7333 | 2.7597 | 2.6409 | 2.4442 | 0.050317 | 0.048183 | 2.3855 | 1.0805 | 5599.5133 | 2927.5767 | [6 empty] | 2.44 | 1.75 | 7.35 | 0.8 | 24.53 | 2.51 | 2.49 | 0.35 | 3.99 | 2.2 | 0.44 | 0.07 | 4.55 | 0.4 | 0.48 | 0.09 | 53.73 | 1.63 | 3 | 5.3171 | Clay | 1.7724 | 0.03 | 3 |  |  | 2.9759 | 3.3473 | 15.9585 |  |  | 3.4101 | 3.8517 | 18.8481
L-5 |  |  | Sandstone | L-5 | 1355.15 | 25.6 | 27.78 | 33.54 | 10.993 | 0.49228 | 2.6402 | 2.3499 | 0.3293 | L-66 | Габбро темно-серого цвета с равномернозернистой структурой (с/з), текстура массивная, отмечаются тонкие прожилки карбоната | Gabbro, dark gray with uniform grain structure (medium-grained), massive, with thin carbonate layers | Gabbro | 3 | 2.7418 | 2.2138 | 2.1372 | 0.05285 | 0.05665 | 2.255 | 1.036 | 2.1945 | 2.1741 | 2.1945 | 2.1539 | 1.0188 | -78.6667 | 4402.0133 | 2501.88 | 2926.12 | 2501.82 | 2988.95 | 0.21367 | 5.036 | 3.493 | 2.6948 | 2.7923 | 2.4003 | 2.2993 | 0.052275 | 0.054012 | 2.5048 | 1.0439 | [6 empty] | 107.1689 | 195.2527 |  |  |  | 5156.97 | 2805.3433 | 2.7653 | 2.1843 | 2.1587 | 0.058 | 0.062283 | 2.2757 | 1.0118 | 4341.4567 | 2723.97 | 2778.85 | 2.3516 | 2.7359 | 2.8017 | 2.3281 | 2.2642 | 0.056917 | 0.05785 | 2.3616 | 1.0282 | 4719.4233 | 2724.7567 | [24 empty] | 4 | 5.0376 | Gabbro | 3.493 | 0.04 | 4 |  |  | 2.8329 | 3.313 | 10.0139 |  |  | 3.2416 | 3.8122 | 11.6712
L-6 |  |  | Sandstone | L-6 | 1354 | 25.77 | 26.64 | 32.88 | 9.7768 | 0.15994 | 2.6276 | 2.3707 | 0.084335 | L-67 | Габбро темно-серого цвета с равномернозернистой структурой (с/з), текстура массивная, отмечаются тонкие прожилки карбоната | Gabbro, dark gray with uniform grain structure (medium-grained), massive, with thin carbonate layers | Gabbro |  | 2.7419 | 2.2055 | 2.1317 | 0.083667 | 0.077683 | 2.1345 | 1.0357 | [6 empty] | 4191.7567 | 2374.6 | 2909.71 |  |  |  | 5.4205 | 6.3211 | 2.673 | 2.8533 | 2.4447 | 2.4321 | 0.07545 | 0.06605 | 2.5666 | 1.0052 | [6 empty] | 63.7349 | 116.1197 |  |  |  | 5008.57 | 2585.59 | 2.7387 | 2.2106 | 2.1833 | 0.056983 | 0.064517 | 2.182 | 1.0125 | 3955.3 | 2219.37 | 2506.41 | 3.4469 | 2.7347 | 2.8323 | 2.3452 | 2.3395 | 0.06095 | 0.051833 | 2.34 | 1.0024 | 4635.5833 | 2522.32 | [6 empty] | 6.47 | 1.24 | 6.57 | 0.87 | 20.06 | 3 | 0.86 | 0.16 | 4.83 | 3.11 | 1.94 | 0.21 | 8.33 | 0.78 | 0.68 | 0.15 | 50.26 | 1.91 | 5 | 4.7728 | Gabbro | 6.3211 | 0.05 | 5 |  |  | 2.6967 | 3.2788 | 6.9762 |  |  | 3.0814 | 3.7728 | 8.0474
L-7 |  |  | Sandstone | L-7 | 1387.14 | 25.78 | 26.84 | 32.59 | 10.5774 | 0.16207 | 2.6061 | 2.3305 | 0.084288 | L-68 | Габбро темно-серого цвета с равномернозернистой структурой (с/з), текстура массивная, выделения карбоната в виде пятен | Gabbro, dark gray with uniform grain structure (medium-grained), massive, with carbonate flaws | Gabbro |  | 2.7175 | 2.1789 | 2.3171 | 0.06075 | 0.044833 | 2.2322 | 0.94038 | [6 empty] | 4206.8533 | 2395.97 | 2503.42 |  |  |  | 7.6955 | 4.5598 | 2.695 | 2.8237 | 2.4348 | 2.4129 | 0.048433 | 0.066117 | 2.422 | 1.0091 | [6 empty] | 69.0411 | 125.7871 |  |  |  | 4842.3367 | 2620.8333 | 2.7145 | 2.1614 | 2.2967 | 0.056067 | 0.050767 | 2.2005 | 0.94112 | 3703.7533 | 2259.36 | 2029.17 | 4.2651 | 2.7044 | 2.8249 | 2.3778 | 2.4105 | 0.044467 | 0.053217 | 2.3078 | 0.98644 | 4659.67 | 2597.0733 | [24 empty] | 6 | 4.5219 | Gabbro | 4.5598 | 0.06 | 6 |  |  | 2.567 | 3.2445 | 5.1923 |  |  | 2.9291 | 3.7333 | 5.9393
L-8 |  |  | Sandstone | L-8 | 1387.5 | 25.63 | 27.47 | 33.42 | 10.2775 | 0.11619 | 2.633 | 2.3624 | 0.057985 | L-54 | Песчаник, красноцветный, к/з, массивный | Sandstone, red, coarse-grained, massive | Sandstone | 2 | 2.5379 | 2.2924 | 1.9522 | 0.22952 | 0.10753 | 2.0429 | 1.178 | [6 empty] | 2894.36 | 1555.34 | 1949.16 |  |  |  | 22.9539 | 8.4174 | 2.3609 | 2.5779 | 2.8706 | 2.6097 | 0.07885 | 0.10733 | 3.1152 | 1.1 | [58 empty] | 7 | 4.2842 | Sandstone | 8.4174 | 0.07 | 7 |  |  | 2.4436 | 3.2102 | 4.0449 |  |  | 2.7844 | 3.6938 | 4.5941
L-9 |  |  | Sandstone | L-9 | 1387.7 | 25.65 | 27.59 | 34.8 | 7.582 | 0.081667 | 2.6458 | 2.4452 | 0.040244 | L-60 | Алевро-песчаник т/з красноцветный (цемент железистый), массивный | Silty sandstone, red (ferruginous cement), fine-grained, massive | Sandstone |  | 2.712 | 2.4243 | 2.8372 | 0.056858 | 0.0623 | 2.2579 | 0.8545 | 2.6098 | 2.3873 | 2.6098 | 2.1837 | 1.1951 | -79.2083 | 4506.6833 | 3005.89 | 3041.26 | 2971.29 | 3191.17 | 0.07674 | 7.9754 | 4.3852 | 2.6231 | 2.7434 | 2.7769 | 2.3482 | 0.075722 | 0.0407 | 2.3987 | 1.1826 | 2.6643 | 2.4907 | 2.6643 | 2.3284 | 1.1443 | -85.8333 | 35.5871 | 64.8367 |  |  |  | 4508.2733 | 2372.9367 | 2.7437 | 2.3024 | 2.7443 | 0.05395 | 0.12343 | 2.6419 | 0.83898 | 4204.1767 | 2440.91 | 2230.97 | 3.5613 | 2.6869 | 2.7862 | 2.5189 | 2.9611 | 0.0625 | 0.07765 | 2.7131 | 0.85064 | 4721.1033 | 2624.0933 | [6 empty] | 0.16 | 0.46 | 8.42 | 0.75 | 32.11 | 1.67 | 3.58 | 0.22 | 0.13 | 0.06 | 0.58 | 0.06 | 4.89 | 0.28 | 0.38 | 0.1 | 49.74 | 1.32 | 8 | 4.059 | Sandstone | 4.3852 | 0.08 | 8 |  |  | 2.3261 | 3.176 | 3.2581 |  |  | 2.6468 | 3.6544 | 3.6778
L-10 |  |  | Sandstone | L-10 | 1388 | 25.65 | 27.95 | 34.12 | 9.7737 | 0.10136 | 2.6232 | 2.3668 | 0.052036 | L-9 | Песчаник серый с зеленоватым оттенком, т/з, массивный | Sandstone, gray with a greenish shade, fine-grained, massive | Fsp-Qz(a) | 14 | 2.4787 | 2.7365 | 3.0507 | 0.060267 | 0.055042 | 2.1631 | 0.89705 | 2.8778 | 2.7504 | 2.8778 | 2.6285 | 1.0948 | -89.1667 | 3945.67 | 2550.61 | 2478.6 | 2356.25 | 2762.49 | 0.18727 | 12.8755 | 7.9011 | 2.4703 | 2.6822 | 3.8831 | 3.9849 | 0.051317 | 0.074217 | 2.4213 | 0.97445 | [6 empty] | 28.1674 | 51.3186 |  |  |  | 4344.6167 | 2304.6167 | 2.4743 | 2.6319 | 2.9266 | 0.050517 | 0.046817 | 2.0497 | 0.89929 | 3667.2567 | 2284.67 | 2085.44 | 7.8884 | 2.4762 | 2.6882 | 3.4304 | 3.4739 | 0.045533 | 0.056683 | 2.0038 | 0.98747 | 4065.28 | 2318.21 | 2060.23 | 2442.33 | 0.20266 |  |  |  | 0 | 0 | 3.9 | 0.51 | 31.83 | 1.27 | 1.06 | 0.14 | 7.41 | 1.04 | 0.77 | 0.67 | 0.88 | 0.3 | 0.46 | 0.11 | 53.68 | 0.85 | 9 | 3.8456 | Fsp-Qz(a) | 7.9011 | 0.09 | 9 |  |  | 2.2143 | 3.1418 | 2.6922 |  |  | 2.516 | 3.615 | 3.0225
L-11 |  |  | Sandstone | L-11 | 1388.24 | 25.58 | 27.11 | 33.01 | 10.3538 | 0.28117 | 2.6478 | 2.3737 | 0.16783 | L-12 | Песчаник серый с зеленоватым оттенком, т/з, слоистый | Sandstone, gray with a greenish shade, fine-grained, layered | Fsp-Qz(a) |  | 2.5259 | 2.9008 | 2.6073 | 0.040417 | 0.060583 | 2.0888 | 1.1133 | 2.9021 | 2.803 | 2.9021 | 2.7074 | 1.0719 | 1.9167 | 3613.22 | 2165.47 | 2322.37 | 2140.73 | 2548.72 | 0.20875 | 10.6858 | 6.1516 | 2.5145 | 2.6793 | 4.0174 | 3.7243 | 0.04965 | 0.046967 | 2.4465 | 1.0787 | [6 empty] | 28.3869 | 51.7186 |  |  |  | 4235.7367 | 2248.6167 | 2.5212 | 2.8445 | 2.5199 | 0.028167 | 0.062767 | 1.9114 | 1.1288 | 3459.2633 | 2080.44 | 2301.05 | 6.0936 | 2.5207 | 2.6843 | 3.6218 | 3.2704 | 0.080283 | 0.055 | 1.9795 | 1.1074 | 4114.2667 | 2241.6533 | 2270.36 | 2417.76 | 0.067031 | [21 empty] | 10 | 3.6435 | Fsp-Qz(a) | 6.1516 | 0.1 | 10 |  |  | 2.1078 | 3.1075 | 2.2698 |  |  | 2.3917 | 3.5755 | 2.5359
L-12 |  |  | Sandstone | L-12 | 1388.7 | 25.63 | 26.56 | 34.58 | 5.825 | 0.22438 | 2.6838 | 2.5275 | 0.12506 | L-15 | Песчаник серый с зеленоватым оттенком, т/з, массивный | Sandstone, gray with a greenish shade, fine-grained, massive | Fsp-Qz(a) |  | 2.398 | 2.6104 | 2.3301 | 0.042417 | 0.057017 | 1.8802 | 1.1206 | [6 empty] | 3180.77 | 2004.24 | 2170.65 |  |  |  | 16.4872 | 10.6398 | 2.3838 | 2.6677 | 3.9535 | 3.5604 | 0.0906 | 0.05545 | 2.6888 | 1.1104 | [6 empty] | 15.7283 | 28.6556 |  |  |  | 3586.6233 | 1944.3133 | 2.393 | 2.4801 | 2.2729 | 0.032633 | 0.042792 | 1.8197 | 1.0912 | 2996.2267 | 1848.17 | 2067.02 | 10.5394 | 2.3929 | 2.6749 | 3.277 | 3.1633 | 0.054317 | 0.056033 | 2.0819 | 1.036 | 3438 | 1920.6133 | [24 empty] | 11 | 3.4519 | Fsp-Qz(a) | 10.6398 | 0.11 | 11 |  |  | 2.0065 | 3.0732 | 1.9451 |  |  | 2.2735 | 3.536 | 2.1635
L-13 |  |  | Sandstone | L-13 | 1389.06 | 25.64 | 27.31 | 36.49 | 3.2419 | 0.029802 | 2.6773 | 2.5905 | 0.013814 | L-16 | Песчаник серый с зеленоватым оттенком, т/з, массивный | Sandstone, gray with a greenish shade, fine-grained, massive | Fsp-Qz(a) |  | 2.397 | 2.556 | 2.2245 | 0.061433 | 0.044333 | 1.8329 | 1.149 | [6 empty] | 3147.23 | 1934.42 | 2138.38 |  |  |  | 16.2705 | 10.7553 | 2.3851 | 2.6725 | 3.736 | 3.4126 | 0.051433 | 0.05175 | 2.4308 | 1.0947 | [6 empty] | 15.0603 | 27.4387 |  |  |  | 3537.65 | 1934.4333 | 2.3926 | 2.5221 | 2.2131 | 0.043667 | 0.035417 | 1.7844 | 1.1396 | 2749 | 1634.28 | 1839.25 | 10.7802 | 2.3912 | 2.6801 | 3.4068 | 2.8491 | 0.065083 | 0.055483 | 1.9876 | 1.1958 | 3516.75 | 1929.4333 | [24 empty] | 12 | 3.2705 | Fsp-Qz(a) | 10.7553 | 0.12 | 12 |  |  | 1.91 | 3.039 | 1.6894 |  |  | 2.1612 | 3.4966 | 1.8716
L-14 |  |  | Sandstone | L-14 | 1389.11 | 25.7 | 27.44 | 35.94 | 3.7445 | 0.049892 | 2.6262 | 2.5278 | 0.024399 | L-23 | Песчаник серый с зеленоватым оттенком, т/з, массивный | Sandstone, gray with a greenish shade, fine-grained, massive | Fsp-Qz(a) |  | 2.3936 | 2.6093 | 2.3274 | 0.086817 | 0.04945 | 1.9225 | 1.1211 | [6 empty] | 3223.8733 | 1852.05 | 2109.8 |  |  |  | 15.982 | 10.2918 | 2.3856 | 2.6593 | 3.764 | 3.335 | 0.077517 | 0.061733 | 2.4871 | 1.1286 | [6 empty] | 16.5473 | 30.1478 |  |  |  | 3688.3033 | 1987.07 | 2.3897 | 2.4737 | 2.1296 | 0.050417 | 0.0351 | 1.8693 | 1.1616 | 3029.44 | 1670.43 | 2046.54 | 10.2862 | 2.3939 | 2.6684 | 3.2498 | 2.9271 | 0.063633 | 0.056533 | 1.9593 | 1.1102 | 3470.0633 | 1949.2767 | [24 empty] | 13 | 3.0985 | Fsp-Qz(a) | 10.2918 | 0.13 | 13 |  |  | 1.8182 | 3.0048 | 1.4839 |  |  | 2.0544 | 3.4571 | 1.6379
L-15 |  |  | Sandstone | L-15 | 1389.53 | 25.74 | 26.66 | 32.6 | 9.6679 | 0.18797 | 2.6062 | 2.3542 | 0.10342 | L-24 | Песчаник серый с зеленоватым оттенком, т/з, массивный | Sandstone, gray with a greenish shade, fine-grained, massive | Fsp-Qz(a) |  | 2.4224 | 2.4564 | 2.7414 | 0.045133 | 0.067 | 2.0501 | 0.89606 | 2.62 | 2.4025 | 2.62 | 2.2031 | 1.1892 | 69.7917 | 3202.38 | 2196.88 | 1828.65 | 1797.225 | 2262.37 | 0.2923 | 16.248 | 10.5323 | 2.3855 | 2.6664 | 3.7282 | 3.8638 | 0.047583 | 0.06 | 2.6737 | 0.96491 | [6 empty] | 13.9541 | 25.4232 |  |  |  | 3511.5733 | 1895.2967 | 2.4183 | 2.4024 | 2.3997 | 0.041333 | 0.049567 | 2.0138 | 1.0011 | 2975.0333 | 2010.73 | 1644.94 | 10.3693 | 2.3972 | 2.6745 | 3.1665 | 3.2116 | 0.0975 | 0.075167 | 2.2258 | 0.98594 | 3126.52 | 1720.6833 | 1465.19 | 1714.5 | 0.18463 | 1648.8994 | 1704.6489 | 0.034382 | [18 empty] | 14 | 2.9357 | Fsp-Qz(a) | 10.5323 | 0.14 | 14 |  |  | 1.7308 | 2.9705 | 1.3161 |  |  | 1.9529 | 3.4177 | 1.4477
L-16 |  |  | Sandstone | L-16 | 1389.84 | 25.61 | 26.73 | 32.87 | 9.9984 | 0.16886 | 2.6573 | 2.3916 | 0.093498 | L-26 | Песчаник серый, разнозернистый, слоистый | Sandstone gray, uneven-grained, layered | Fsp-Qz(a) |  | 2.5386 | 2.7652 | 2.3437 | 0.21613 | 0.15868 | 2.3353 | 1.1895 | 2.927 | 2.5636 | 2.927 | 2.2453 | 1.3036 | 16.875 | 3735.13 | 2002.03 | 2427.67 | 1910.61 | 2552.37 | 0.3923 | 9.5582 | 5.4745 | 2.5325 | 2.6792 | 4.0028 | 3.2793 | 0.23643 | 0.16425 | 2.5326 | 1.2206 | [6 empty] | 39.0054 | 71.0645 |  |  |  | 4450.3767 | 2263.91 | 2.5332 | 2.7957 | 2.3219 | 0.25707 | 0.14017 | 1.9541 | 1.2041 | 3718.0033 | 2138.55 | 2294.48 | 5.7626 | 2.5385 | 2.6938 | 3.5468 | 2.8914 | 0.18985 | 0.18832 | 2.3165 | 1.2267 | 4303.1767 | 2388.3167 | 2486.52 | 2855.52 | 0.15941 | [21 empty] | 15 | 2.7813 | Fsp-Qz(a) | 5.4745 | 0.15 | 15 |  |  | 1.6475 | 2.9363 | 1.1769 |  |  | 1.8564 | 3.3783 | 1.2905
L-17 |  |  | Sandstone | L-17 | 1390.05 | 25.55 | 26.9 | 33.39 | 9.4595 | 0.14555 | 2.6788 | 2.4254 | 0.08017 | L-27 | Песчаник серый, т/з с гравилитистыми обломками, массивный | Sandstone, gray, fine-grained with gravelitic fragments, massive | Fsp-Qz(a) |  | 2.5511 | 2.6743 | 2.4332 | 0.13778 | 0.093625 | 1.9723 | 1.1083 | [6 empty] | 3205.2667 | 1834.01 | 2127.51 |  |  |  | 9.6734 | 5.9407 | 2.5263 | 2.6859 | 3.9322 | 3.3 | 0.10157 | 0.0812 | 2.5064 | 1.1916 | [6 empty] | 27.07 | 49.3192 |  |  |  | 4068.8933 | 2194.3867 | 2.543 | 2.5771 | 2.2947 | 0.1032 | 0.0494 | 2.0261 | 1.123 | 2831.2533 | 1422.76 | 1845.97 | 5.9523 | 2.5347 | 2.6951 | 3.4711 | 2.8633 | 0.06915 | 0.036583 | 2.1051 | 1.2123 | 4020.7467 | 2160.0967 | [24 empty] | 16 | 2.6351 | Fsp-Qz(a) | 5.9407 | 0.16 | 16 |  |  | 1.5683 | 2.902 | 1.0601 |  |  | 1.7646 | 3.3388 | 1.1589
L-18 |  |  | Sandstone | L-18 | 1390.32 | 25.62 | 27.21 | 35.84 | 4.1838 | 0.1805 | 2.67 | 2.5583 | 0.097783 | L-33 | Песчаник серый с зеленоватым оттенком, т/з, неотчетливо слоистый | Sandstone, gray with a greenish shade, fine-grained with barely noticeable layering | Fsp-Qz(a) |  | 2.4169 | 2.6782 | 2.2957 | 0.059383 | 0.066942 | 1.9016 | 1.1667 | 2.6681 | 2.4334 | 2.6681 | 2.2194 | 1.2022 | 12.5 | 3371.0667 | 1974.18 | 2348.5 | 1919.355 | 2328.345 | 0.23579 | 16.4637 | 10.7439 | 2.404 | 2.6933 | 3.8964 | 3.3937 | 0.075617 | 0.0636 | 2.5069 | 1.1481 | 3.6227 | 3.4505 | 3.6227 | 3.2866 | 1.1023 | 10.9167 | 16.7496 | 30.5164 |  |  |  | 3655.4233 | 2009.03 | 2.4101 | 2.6362 | 2.2311 | 0.0438 | 0.030783 | 1.8523 | 1.1816 | 3054.0733 | 1662.12 | 1946.46 | 11.4624 | 2.4065 | 2.718 | 3.4365 | 2.933 | 0.04695 | 0.086483 | 2.0661 | 1.1717 | 3614.4867 | 2003.8067 | 1730.13 | 2119.58 | 0.25043 | 1854.308 | 2051.9895 | 0.11229 | [18 empty] | 17 | 2.4966 | Fsp-Qz(a) | 10.7439 | 0.17 | 17 |  |  | 1.4929 | 2.8678 | 0.96092 |  |  | 1.6774 | 3.2994 | 1.0476
L-19 |  |  | Sandstone | L-19 | 1390.51 | 25.57 | 27.15 | 32.93 | 10.929 | 0.19985 | 2.6566 | 2.3663 | 0.11824 | L-34 | Песчаник серый с розоватым оттенком оттенком, т/з, неотчетливо слоистый | Sandstone, gray with a pink shade, fine-grained with barely noticeable layering | Fsp-Qz(a) |  | 2.5385 | 2.6036 | 1.9953 | 0.063667 | 0.073833 | 2.0501 | 1.3053 | 2.6386 | 2.2572 | 2.6386 | 1.9309 | 1.3666 | 5.75 | 3239.99 | 1774.04 | 2302.31 | 1739.03 | 2291.99 | 0.36852 | 15.8497 | 8.8068 | 2.4456 | 2.6818 | 3.5069 | 2.9759 | 0.064283 | 0.072833 | 2.7034 | 1.1784 | [7 empty] | 15.2759 |  |  |  |  | 1651.39 | [27 empty] | 0.16 | 0.46 | 6.07 | 0.48 | 35.47 | 1.07 | 1.84 | 0.14 | 2.53 | 0.68 | 0.54 | 0.27 | 1.05 | 0.17 | 0.3 | 0.08 | 52.04 | 1.16 | 18 | 2.3654 | Fsp-Qz(a) | 8.8068 | 0.18 | 18 |  |  | 1.4212 | 2.8335 | 0.87594 |  |  | 1.5945 | 3.2599 | 0.95243
L-20 |  |  | Sandstone | L-20 | 1390.85 | 25.57 | 26.53 | 32.7 | 9.5663 | 0.12911 | 2.659 | 2.4047 | 0.069535 | L-35 | Песчаник серый с розоватым оттенком оттенком, т/з, неотчетливо слоистый | Sandstone, gray with a pink shade, fine-grained with barely noticeable layering | Fsp-Qz(a) |  | 2.4151 | 2.7102 | 2.2422 | 0.055367 | 0.06505 | 1.8545 | 1.2088 | [6 empty] | 3293.0167 | 1959.7 | 2323.54 |  |  |  | 16.0373 | 10.4307 | 2.4012 | 2.6808 | 3.9133 | 3.2643 | 0.048317 | 0.049167 | 2.4139 | 1.1988 | [6 empty] | 14.2359 | 25.9366 |  |  |  | 3525.6433 | 1942.08 | 2.4098 | 2.5626 | 2.0619 | 0.04265 | 0.033467 | 1.8266 | 1.2428 | 2991.1933 | 1683.41 | 2109.87 | 10.4658 | 2.4113 | 2.6932 | 3.354 | 2.8169 | 0.055833 | 0.0595 | 2.0709 | 1.1907 | 3514.6167 | 1964.42 | [24 empty] | 19 | 2.241 | Fsp-Qz(a) | 10.4307 | 0.19 | 19 |  |  | 1.3528 | 2.7993 | 0.80249 |  |  | 1.5158 | 3.2205 | 0.87039
L-21 |  |  | Sandstone | L-21 | 1391.02 | 25.75 | 26.03 | 31.64 | 10.7566 | 0.19895 | 2.6202 | 2.3384 | 0.10891 | L-53 | Песчаник, красноцветный, к/з, массивный с трещиной | Sandstone, red, coarse-grained, massive with crack | Fsp-Qz(a) |  | 2.584 | 2.8918 | 2.7705 | 0.066325 | 0.11602 | 2.0517 | 1.0467 | 2.9582 | 2.9055 | 2.9582 | 2.8537 | 1.0366 | -2.2083 | 4544.1533 | 3054.3 | 3197.69 | 2892.26 | 3234.995 | 0.12552 | 6.7703 | 4.8291 | 2.5898 | 2.7212 | 3.3273 | 3.2475 | 0.06215 | 0.060454 | 2.2912 | 1.0246 | [6 empty] | 95.3444 | 173.7095 |  |  |  | 4740.1167 | 2639.9967 | 2.5831 | 2.9645 | 2.7649 | 0.052 | 0.10747 | 2.0214 | 1.0722 | 4461.3467 | 2614.19 | 2861.85 | 4.5878 | 2.5925 | 2.7172 | 3.1896 | 3.0165 | 0.053383 | 0.088683 | 2.0255 | 1.0574 | 4721.4667 | 2784.36 | 2625.89 | 2731.1 | 0.040869 | [21 empty] | 20 | 2.1232 | Fsp-Qz(a) | 4.8291 | 0.2 | 20 |  |  | 1.2878 | 2.765 | 0.7385 |  |  | 1.4409 | 3.181 | 0.7991
L-22 |  |  | Sandstone | L-22 | 1391.22 | 25.59 | 27.72 | 33.92 | 10.1125 | 0.24893 | 2.6517 | 2.3836 | 0.14513 | L-61 | Песчаник красноцветный (цемент железистый), к/з, массивный | Sandstone, red (ferruginous cement), coarse-grained, massive | Fsp-Qz(a) |  | 2.5746 | 2.6644 | 2.3609 | 0.054292 | 0.060033 | 2.1544 | 1.1286 | [6 empty] | 3037.0767 | 1631.71 | 2008.48 |  |  |  | 9.4155 | 5.8336 | 2.5399 | 2.6972 | 4.0955 | 3.4174 | 0.066883 | 0.065717 | 2.4127 | 1.1984 | 3.8581 | 3.1408 | 3.8581 | 2.5569 | 1.5089 | 5.1667 | 22.5067 | 41.0053 |  |  |  | 3936.1333 | 2041.84 | 2.5714 | 2.8899 | 2.0681 | 0.14075 | 0.065583 | 1.8753 | 1.3973 | 2724.7667 | 1373.92 | 1782.6 | 5.8474 | 2.5475 | 2.7057 | 3.7474 | 2.6865 | 0.097083 | 0.08875 | 1.9594 | 1.3949 | 3695.71 | 1950.68 | 1607.09 | 1928.96 | 0.22034 | [23 empty] | Fsp-Qz(a) | 5.8336
L-23 |  |  | Sandstone | L-23 | 1391.79 | 25.59 | 27.72 | 33.93 | 9.5422 | 0.19485 | 2.6358 | 2.3843 | 0.10982 | L-62 | Песчаник красноцветный (цемент железистый), м/з, массивный | Sandstone, red (ferruginous cement), fine-grained, massive | Fsp-Qz(a) |  | 2.576 | 2.8369 | 2.2986 | 0.10653 | 0.056958 | 2.0146 | 1.2354 | 2.8379 | 2.5208 | 2.8379 | 2.2392 | 1.2674 | 3.875 | 3086.2333 | 1723.37 | 2212.36 | 1565.27 | 2168.825 | 0.45993 | 9.493 | 5.6865 | 2.5466 | 2.7002 | 3.6466 | 2.7669 | 0.087167 | 0.075433 | 2.4499 | 1.3179 | 3.6818 | 3.2401 | 3.6818 | 2.8514 | 1.2912 | 6.875 | 22.5531 | 41.0898 |  |  |  | 3745.4333 | 1996.8133 | 2.5709 | 2.6679 | 2.1029 | 0.1158 | 0.051542 | 1.9711 | 1.2687 | 2768 | 1335.32 | 1815.16 | 5.0793 | 2.5629 | 2.7001 | 3.5401 | 2.8215 | 0.09345 | 0.06 | 2.0659 | 1.2547 | 3709.88 | 2001.9 | 1883.7 | 2239.39 | 0.20665 | [23 empty] | Fsp-Qz(a) | 5.6865
L-24 |  |  | Sandstone | L-24 | 1392.08 | 25.58 | 26.84 | 33.13 | 9.666 | 0.18112 | 2.6637 | 2.4063 | 0.1014 | L-8 | Песчаник серый с зеленоватым оттенком, т/з, массивный | Sandstone, gray with a greenish shade, fine-grained, massive | Fsp-Qz(b) | 18 | 2.4038 | 2.7767 | 2.6061 | 0.061333 | 0.066733 | 1.8624 | 1.0656 | 2.7821 | 2.6856 | 2.7821 | 2.5924 | 1.0732 | 3.7083 | 3557.2667 | 2302.2 | 2363.65 | 2179.23 | 2496.82 | 0.15635 | 15.6883 | 10.4739 | 2.3995 | 2.6803 | 4.1092 | 3.903 | 0.0639 | 0.0847 | 2.5687 | 1.0528 | [6 empty] | 23.4375 | 42.7012 |  |  |  | 3952.93 | 2094.7633 | 2.3981 | 2.7258 | 2.5968 | 0.041767 | 0.043133 | 1.8506 | 1.0497 | 3250.1667 | 2006.01 | 2101.2 | 10.512 | 2.4025 | 2.6847 | 3.4415 | 3.2873 | 0.064817 | 0.078867 | 1.867 | 1.0469 | 3877.52 | 2152.8867 | 1884.52 | 2109.19 | 0.12633 | 2033.6907 | 2088.0503 | 0.027087 | [20 empty] | Fsp-Qz(b) | 10.4739
L-25 |  |  | Sandstone | L-25 | 1392.39 | 25.73 | 27.84 | 33.03 | 8.0586 | 0.12973 | 2.4861 | 2.2858 | 0.068142 | L-11 | Песчаник серый с зеленоватым оттенком, т/з, слоистый | Sandstone, gray with a greenish shade, fine-grained, layered | Fsp-Qz(b) |  | 2.3765 | 3.003 | 2.6027 | 0.0624 | 0.09715 | 1.8959 | 1.1536 | 2.9375 | 2.813 | 2.9375 | 2.6938 | 1.0905 | 5.4583 | 3320.74 | 2118.32 | 2170.23 | 2029.7 | 2340.78 | 0.16501 | 16.0583 | 10.7389 | 2.3748 | 2.6605 | 4.3779 | 4.0051 | 0.081683 | 0.093667 | 2.5478 | 1.0931 | [6 empty] | 20.446 | 37.2509 |  |  |  | 3898.4433 | 2092.8767 | 2.3738 | 2.988 | 2.6803 | 0.0438 | 0.06545 | 1.7537 | 1.1148 | 3264.4167 | 1948.48 | 2169.93 | 10.7163 | 2.3831 | 2.6691 | 3.739 | 3.405 | 0.076517 | 0.10203 | 1.9351 | 1.0981 | 3729.6367 | 2058.64 | 1912.69 | 2195.25 | 0.15864 | 1945.6759 | 1940.0362 | -0.0028943 | [20 empty] | Fsp-Qz(b) | 10.7389
L-26 |  |  | Sandstone | L-26 | 1392.81 | 25.57 | 25.83 | 33.35 | 5.6934 | 0.31254 | 2.6702 | 2.5182 | 0.19791 | L-13 | Песчаник серый, разнозернистый, массивный | Sandstone, gray, uneven-grained, massive | Fsp-Qz(b) |  | 2.6061 | 3.2987 | 3.3152 | 0.05925 | 0.048333 | 2.0941 | 0.99505 | [6 empty] | 4455.2567 | 3004.83 | 3038.41 |  |  |  | 5.3226 | 2.7346 | 2.5996 | 2.6727 | 3.9135 | 3.9455 | 0.0489 | 0.0453 | 2.225 | 0.9919 | [6 empty] | 93.3259 | 170.032 |  |  |  | 5049.4767 | 2745.76 | 2.603 | 3.2637 | 3.2162 | 0.049533 | 0.03105 | 1.9735 | 1.0148 | 4341.71 | 2648.64 | 2873.82 | 3.1221 | 2.596 | 2.6797 | 3.7201 | 3.6712 | 0.092933 | 0.061367 | 1.9809 | 1.0133 | 4927.85 | 2757.8233 | [26 empty] | Fsp-Qz(b) | 2.7346
L-27 |  |  | Sandstone | L-27 | 1392.95 | 25.61 | 28.41 | 36.91 | 5.3601 | 0.33358 | 2.6689 | 2.5259 | 0.19766 | L-14 | Песчаник серый, разнозернистый, массивный | Sandstone, gray, uneven-grained, massive | Fsp-Qz(b) |  | 2.5855 | 3.2876 | 3.2716 | 0.049 | 0.060917 | 2.0414 | 1.005 | [6 empty] | 4200.55 | 2896.53 | 2835.58 |  |  |  | 6.0591 | 3.4619 | 2.5779 | 2.6704 | 4.2733 | 4.1016 | 0.063717 | 0.0539 | 2.4149 | 1.0419 | [6 empty] | 68.5567 | 124.9046 |  |  |  | 4922.4967 | 2672.51 | 2.582 | 3.2962 | 3.2134 | 0.047083 | 0.03635 | 1.9782 | 1.0257 | 3983.87 | 2338.42 | 2692.2 | 3.5181 | 2.5782 | 2.6722 | 3.8699 | 3.6836 | 0.0893 | 0.0962 | 1.9065 | 1.0506 | 4572.07 | 2720.06 | [26 empty] | Fsp-Qz(b) | 3.4619
L-28 |  |  | Sandstone | L-28 | 1393.13 | 25.65 | 26.77 | 34.66 | 5.8611 | 0.10947 | 2.6658 | 2.5095 | 0.061348 | L-17 | Песчаник серый с зеленоватым оттенком, разнозернистый, массивный | Sandstone, gray with a greenish shade, uneven-grained, massive | Fsp-Qz(b) |  | 2.4244 | 3.1079 | 2.6874 | 0.043217 | 0.048667 | 1.9629 | 1.1562 | 3.1928 | 2.9679 | 3.1928 | 2.7588 | 1.1573 | -3 | 3761.6 | 2333.76 | 2609.82 | 2343.91 | 2636.72 | 0.13273 | 13.8684 | 9.318 | 2.4231 | 2.6721 | 4.33 | 3.9666 | 0.052417 | 0.069267 | 2.3824 | 1.0916 | [6 empty] | 26.5252 | 48.3266 |  |  |  | 4173.3233 | 2243.9867 | 2.419 | 2.8879 | 3.2962 | 0.0614 | 0.035975 | 1.9088 | 0.87614 | 3632.4033 | 2144.17 | 2535.49 | 9.3189 | 2.4274 | 2.6768 | 3.7494 | 3.3606 | 0.054433 | 0.062517 | 1.8089 | 1.1157 | 3919.6767 | 2223.8267 | 2152.4 | 2343.17 | 0.092559 | [23 empty] | Fsp-Qz(b) | 9.318
L-29 |  |  | Sandstone | L-29 | 1393.41 | 25.81 | 26.29 | 34.25 | 4.6609 | 0.48255 | 2.6153 | 2.4934 | 0.33936 | L-18 | Песчаник серый м/з-т/з с гравилитистыми обломками, массивный | Sandstone, gray, fine-grained with gravelitic fragments, massive | Fsp-Qz(b) |  | 2.5711 | 3.1905 | 2.8366 | 0.10023 | 0.11633 | 2.1252 | 1.1272 | 3.2039 | 3.0726 | 3.2039 | 2.9468 | 1.0872 | 22.3333 | 3835.12 | 2435.33 | 2553.23 | 2066.895 | 2576.665 | 0.27705 | 6.9664 | 3.9378 | 2.565 | 2.6701 | 4.2846 | 3.9478 | 0.126 | 0.11627 | 2.2698 | 1.0853 | [6 empty] | 45.5583 | 83.0033 |  |  |  | 4627.33 | 2457.5567 | 2.5648 | 3.1152 | 2.8221 | 0.11403 | 0.18491 | 1.9366 | 1.1039 | 3818.03 | 2091.31 | 2457.97 | 3.9872 | 2.5663 | 2.6729 | 3.7939 | 3.6345 | 0.1172 | 0.12107 | 2.0303 | 1.0439 | 4464.87 | 2401.24 | 2220.99 | 2665.87 | 0.22037 | 2421.3636 | 2596.0039 | 0.074726 | [20 empty] | Fsp-Qz(b) | 3.9378
L-30 |  |  | Sandstone | L-30 | 1393.56 | 25.61 | 28.6 | 37.1 | 5.3705 | 0.47422 | 2.6651 | 2.522 | 0.34527 | L-19 | Песчаник серый с зеленоватым оттенком, т/з, массивный | Sandstone, gray with a greenish shade, fine-grained, massive | Fsp-Qz(b) |  | 2.3691 | 2.6324 | 2.2622 | 0.053883 | 0.04305 | 1.8241 | 1.1636 | 2.618 | 2.4249 | 2.618 | 2.2462 | 1.1655 | -12.25 | 3261.9733 | 1930.42 | 2198.72 | 1944.02 | 2275.5 | 0.18505 | 17.8767 | 12.1125 | 2.3525 | 2.6767 | 3.733 | 3.4485 | 0.073237 | 0.067722 | 2.4596 | 1.0825 | [6 empty] | 14.6488 | 26.6889 |  |  |  | 3487.5333 | 1907.26 | 2.3645 | 2.5283 | 2.1724 | 0.03175 | 0.028333 | 1.779 | 1.1638 | 2916.3933 | 1707.78 | 2002.41 | 11.6985 | 2.3712 | 2.6853 | 3.3047 | 2.8929 | 0.071933 | 0.066517 | 1.9576 | 1.1423 | 3431.4533 | 1880.31 | 1533.84 | 1840.62 | 0.22001 | 1477.1847 | 1646.5783 | 0.12125 | [20 empty] | Fsp-Qz(b) | 12.1125
L-32 |  |  | Sandstone | L-32 | 1394.13 | 25.59 | 27.21 | 35.01 | 6.1546 | 0.10206 | 2.67 | 2.5057 | 0.056809 | L-21 | Песчаник серый с зеленоватым оттенком, разнозернистый, с едва заметной слоистостью | Sandstone, gray with a greenish shade, uneven-grained with barely noticeable layering | Fsp-Qz(b) |  | 2.3724 | 2.9695 | 3.0144 | 0.058967 | 0.04875 | 1.9674 | 0.98532 | [6 empty] | 3656.6467 | 2320.92 | 2409.54 |  |  |  | 16.9297 | 10.618 | 2.374 | 2.6561 | 4.4343 | 4.3494 | 0.074783 | 0.0669 | 2.7355 | 1.0195 | [6 empty] | 21.6833 | 39.5051 |  |  |  | 3955.22 | 2120.67 | 2.3698 | 3.0026 | 3.0856 | 0.035125 | 0.034975 | 1.8239 | 0.97311 | 3347.7233 | 2074 | 2163.01 | 10.8424 | 2.376 | 2.6649 | 3.7055 | 3.7359 | 0.081083 | 0.067383 | 2.0306 | 0.99187 | 3916.26 | 2127.4267 | [26 empty] | Fsp-Qz(b) | 10.618
L-33 |  |  | Sandstone | L-33 | 1394.37 | 25.7 | 28.06 | 34.42 | 10.0845 | 0.20385 | 2.6347 | 2.369 | 0.11772 | L-22 | Песчаник серый с зеленоватым оттенком, т/з, массивный | Sandstone, gray with a greenish shade, fine-grained, massive | Fsp-Qz(b) |  | 2.391 | 2.9045 | 2.3464 | 0.058883 | 0.05135 | 1.939 | 1.2379 | 2.8933 | 2.6287 | 2.8933 | 2.3883 | 1.2115 | 0.66667 | 3350.4333 | 2012.79 | 2302.03 | 1907.015 | 2351.65 | 0.26034 | 14.4829 | 10.2083 | 2.387 | 2.6583 | 4.196 | 3.8802 | 0.051133 | 0.048717 | 2.5938 | 1.0814 | [6 empty] | 19.1062 | 34.8099 |  |  |  | 3806.51 | 2032.9533 | 2.3876 | 2.8637 | 2.3365 | 0.035333 | 0.03485 | 1.8091 | 1.2256 | 3127.8267 | 1751.01 | 2073.85 | 10.4246 | 2.3913 | 2.6696 | 3.8838 | 3.3582 | 0.088617 | 0.061967 | 2.0179 | 1.1565 | 3608.2367 | 1993.1267 | 1743.98 | 1940.71 | 0.11917 | 1848.3718 | 2012.1861 | 0.092554 | [20 empty] | Fsp-Qz(b) | 10.2083
L-34 |  |  | Sandstone | L-34 | 1394.93 | 25.92 | 27.25 | 35.21 | 4.3486 | 0.1638 | 2.5634 | 2.4519 | 0.084818 | L-25 | Песчаник серый с зеленоватым оттенком, т/з с градационной слоистостью | Sandstone, gray with a greenish shade, fine-grained with grained layering | Fsp-Qz(b) |  | 2.449 | 3.0279 | 2.6718 | 0.082033 | 0.050217 | 1.9622 | 1.1333 | [6 empty] | 3808.9867 | 2302.06 | 2512.12 |  |  |  | 12.6894 | 8.0967 | 2.449 | 2.6648 | 4.2289 | 3.9239 | 0.078667 | 0.07175 | 2.4438 | 1.0777 | [6 empty] | 30.466 | 55.5065 |  |  |  | 4244.4967 | 2263.6467 | 2.4439 | 3.0536 | 2.6369 | 0.09395 | 0.055467 | 1.8763 | 1.158 | 3721.9233 | 1791.09 | 2403 | 8.0868 | 2.4495 | 2.665 | 3.7622 | 3.4048 | 0.092533 | 0.063767 | 1.9618 | 1.105 | 4126.4867 | 2302.6333 | [6 empty] | 0.17 | 0.38 | 4.22 | 1 | 35.49 | 3.17 | 1.63 | 0.44 | 4.13 | 1.69 | 0.12 | 0.06 | 0.87 | 0.14 | 0.31 | 0.09 | 53.07 | 1.84 |  |  | Fsp-Qz(b) | 8.0967
L-35 |  |  | Sandstone | L-35 | 1395.17 | 25.66 | 27.99 | 34.48 | 9.1287 | 0.18312 | 2.6262 | 2.3864 | 0.10712 | L-28 | Песчаник серый с зеленоватым оттенком, разнозернистый, неотчетливо слоистый | Sandstone, gray with a greenish shade, uneven-grained with barely noticeable layering | Fsp-Qz(b) |  | 2.5384 | 3.2493 | 2.6919 | 0.078483 | 0.0596 | 1.9505 | 1.2083 | [6 empty] | 4153.77 | 2599.68 | 2825.57 |  |  |  | 8.4174 | 5.1415 | 2.5393 | 2.677 | 4.2979 | 3.7208 | 0.071617 | 0.0671 | 2.2855 | 1.1551 | [6 empty] | 49.3195 | 89.8559 |  |  |  | 4659.3167 | 2566.0433 | 2.5358 | 3.2795 | 2.7145 | 0.074767 | 0.054225 | 1.9242 | 1.2081 | 4143.4767 | 2475.34 | 2679.3 | 5.2066 | 2.5385 | 2.678 | 4.0041 | 3.4038 | 0.083617 | 0.081133 | 1.9258 | 1.1764 | 4537.4433 | 2574.3367 | [6 empty] | 0.13 | 0.36 | 3.56 | 0.85 | 34.66 | 3.91 | 1.27 | 0.48 | 6 | 2.32 | 0.18 | 0.14 | 1.59 | 0.38 | 0.26 | 0.11 | 52.34 | 1.71 |  |  | Fsp-Qz(b) | 5.1415
L-36 |  | Dhrangadhra | Sandstone | L-36 | 1854.68 | 25.49 | 26.33 | 32.61 | 10.1976 | 0.10977 | 2.7076 | 2.4315 | 0.054181 | L-29 | Песчаник серый, разнозернистый, неотчетливо слоистый | Sandstone, gray, uneven-grained with barely noticeable layering | Fsp-Qz(b) |  | 2.5712 | 3.0971 | 2.5052 | 0.078433 | 0.11658 | 2.079 | 1.2388 | [6 empty] | 3373.1767 | 1932.3 | 2220.05 |  |  |  | 6.8982 | 3.8828 | 2.5647 | 2.6683 | 4.0525 | 3.3907 | 0.089283 | 0.14367 | 2.355 | 1.1952 | [6 empty] | 47.4496 | 86.4492 |  |  |  | 4714.57 | 2399.6367 | 2.5663 | 3.1248 | 2.5668 | 0.08545 | 0.085017 | 1.9531 | 1.2174 | 3485.48 | 1861.59 | 2074.68 | 3.8483 | 2.5694 | 2.6722 | 3.9717 | 2.901 | 0.058033 | 0.11552 | 1.9494 | 1.3691 | 4630.9067 | 2441.1167 | [6 empty] | 0.15 | 0.41 | 2.22 | 0.85 | 28.59 | 4.61 | 1.04 | 0.48 | 13.13 | 2.75 | 0.12 | 0.09 | 0.52 | 0.22 | 0.4 | 0.09 | 53.84 | 1.95 |  |  | Fsp-Qz(b) | 3.8828
L-37 |  |  | Sandstone | L-37 | 1854.97 | 25.56 | 27.39 | 36.83 | 3.9144 | 0.03625 | 2.7307 | 2.6238 | 0.019737 | L-30 | Песчаник серый, разнозернистый, слоистый | Sandstone, gray, uneven-grained, layered | Fsp-Qz(b) |  | 2.5441 | 3.189 | 2.5041 | 0.16488 | 0.11442 | 1.9684 | 1.2738 | [6 empty] | 3558.1767 | 2280.21 | 2357.21 |  |  |  | 7.8025 | 4.983 | 2.5375 | 2.6705 | 4.006 | 3.4419 | 0.16398 | 0.059762 | 2.5065 | 1.1639 | [6 empty] | 47.5806 | 86.6879 |  |  |  | 4505.4533 | 2477.8533 | 2.5403 | 3.2238 | 2.5567 | 0.15482 | 0.0933 | 2.0452 | 1.2609 | 3541.5867 | 2107.91 | 1830.08 | 4.5764 | 2.5511 | 2.6734 | 3.8687 | 2.9995 | 0.19613 | 0.12027 | 1.8995 | 1.2898 | 4308.03 | 2404.7267 | [26 empty] | Fsp-Qz(b) | 4.983
L-38 |  |  | Sandstone | L-38 | 1855.34 | 25.66 | 27.42 | 33.03 | 12.7739 | 0.26271 | 2.6753 | 2.3335 | 0.14724 | L-32 | Песчаник серый, т/з, массивный | Sandstone gray, fine-grained, massive | Fsp-Qz(b) |  | 2.5256 | 3.0881 | 2.6972 | 0.073 | 0.061567 | 2.0797 | 1.145 | [6 empty] | 4035.1733 | 2334.91 | 2687.94 |  |  |  | 9.5571 | 5.7396 | 2.5201 | 2.6735 | 4.0599 | 3.6158 | 0.046383 | 0.047017 | 2.3866 | 1.1228 | [6 empty] | 37.0442 | 67.4915 |  |  |  | 4572.54 | 2503.9467 | 2.5213 | 3.0331 | 2.6548 | 0.067733 | 0.0518 | 1.9747 | 1.1425 | 3803.89 | 2235.7 | 2465.2 | 5.7029 | 2.522 | 2.6746 | 3.917 | 3.2037 | 0.08475 | 0.059633 | 1.9697 | 1.2227 | 4350.1967 | 2356.26 | [26 empty] | Fsp-Qz(b) | 5.7396
L-39 |  |  | Sandstone | L-39 | 1855.5 | 25.61 | 26.86 | 32.07 | 12.8678 | 0.36477 | 2.6649 | 2.322 | 0.22091 | L-44 | Песчаник ПШ-кварцевый, светло-серый до белого, м/з, массивный, пористый | Feldspar-quartz sandstone, light gray to white, fine-grained, massive, porous | Fsp-Qz(b) |  | 2.4541 | 2.8991 | 3.1448 | 0.052217 | 0.049667 | 2.1277 | 0.92187 | 3.0519 | 2.8303 | 3.0519 | 2.6247 | 1.1628 | 53.5417 | 3276.7233 | 2130.56 | 2163.75 | 1814.99 | 2261.975 | 0.2766 | 14.6516 | 8.5219 | 2.4537 | 2.6906 | 4.3788 | 3.973 | 0.0629 | 0.052217 | 2.6178 | 1.1021 | [6 empty] | 16.425 | 29.925 |  |  |  | 3478.2567 | 1870.3667 | 2.4483 | 2.5114 | 2.6091 | 0.026717 | 0.047117 | 2.1079 | 0.96257 | 2827.0667 | 1963.6 | 1511.32 | 9.6242 | 2.4458 | 2.7063 | 3.6229 | 3.2299 | 0.096467 | 0.12305 | 2.2058 | 1.1217 | 3167 | 1854.27 | 1723.63 | 1998.77 | 0.17237 |  |  |  | 0 | 0 | 4.34 | 0.77 | 40.71 | 1.75 | 1.57 | 0.23 | 0.07 | 0.05 | 0.09 | 0.03 | 1.39 | 0.5 | 0.24 | 0.09 | 51.58 | 0.93 |  |  | Fsp-Qz(b) | 8.5219
L-40 |  |  | Sandstone | L-40 | 1855.68 | 25.7 | 26.83 | 32.47 | 11.6472 | 0.23271 | 2.6453 | 2.3372 | 0.13828 | L-57 | Песчаник красноцветный (цемент железистый), к/з, массивный | Sandstone, red (ferruginous cement), coarse-grained, massive | Fsp-Qz(b) |  | 2.4762 | 3.0753 | 2.6185 | 0.0944 | 0.058967 | 1.8687 | 1.1746 | 3.0635 | 2.7895 | 3.0635 | 2.54 | 1.2061 | 2.5833 | 3213.5467 | 1820.99 | 2259.2 | 1730.42 | 2259.04 | 0.35215 | 12.945 | 8.499 | 2.47 | 2.6994 | 4.1823 | 3.5933 | 0.094613 | 0.073552 | 2.3675 | 1.1639 | 4.0768 | 3.7179 | 4.0768 | 3.3907 | 1.2024 | -3.4167 | 25.9998 | 47.3694 |  |  |  | 3805.78 | 1994.8067 | 2.4734 | 3.1053 | 2.5789 | 0.083567 | 0.056983 | 1.8201 | 1.2041 | 3127.9667 | 1681 | 2130.8 | 8.3975 | 2.4765 | 2.7035 | 4.0155 | 3.1957 | 0.10695 | 0.10743 | 2.0069 | 1.2565 | 3562.8467 | 1913.19 | 2070.91 | 2248.53 | 0.089447 | [23 empty] | Fsp-Qz(b) | 8.499
L-41 |  |  | Sandstone | L-41 | 1856.03 | 25.52 | 27.62 | 32.12 | 14.9096 | 0.43153 | 2.6764 | 2.2773 | 0.263 | L-58 | Песчаник красноцветный (цемент железистый), к/з, массивный | Sandstone red (ferruginous cement), coarse-grained, massive | Fsp-Qz(b) |  | 2.4604 | 3.0248 | 2.5537 | 0.10112 | 0.10442 | 1.9675 | 1.1879 | 3.0234 | 2.7067 | 3.0234 | 2.4233 | 1.2476 | -19.2083 | 3065.3067 | 1614.24 | 1970.75 | 1546.94 | 2089.99 | 0.41267 | 12.7966 | 8.4277 | 2.4553 | 2.6812 | 4.3914 | 3.3099 | 0.13298 | 0.097583 | 2.2594 | 1.3267 | 4.164 | 3.6788 | 4.164 | 3.2501 | 1.2812 | 13.0833 | 22.316 | 40.6579 |  |  |  | 3755.8567 | 1952.16 | 2.4479 | 3.0376 | 2.5341 | 0.095233 | 0.13908 | 1.869 | 1.1987 | 2970.3567 | 1537.07 | 1992.23 | 8.1773 | 2.4661 | 2.6857 | 3.815 | 3.2733 | 0.09965 | 0.075333 | 1.9495 | 1.1655 | 3707.03 | 1991.52 | 1918.83 | 2158.46 | 0.13268 | 1683.0299 | 1975.9542 | 0.18919 | [20 empty] | Fsp-Qz(b) | 8.4277
L-42 |  |  | Sandstone | L-42 | 1856.26 | 25.53 | 27.12 | 31.89 | 14.0116 | 0.39127 | 2.676 | 2.301 | 0.23552 | L-59 | Песчаник красноцветный (цемент железистый), к/з, массивный | Sandstone, red (ferruginous cement), coarse-grained, massive | Fsp-Qz(b) |  | 2.4659 | 2.9003 | 2.6527 | 0.076408 | 0.065617 | 1.8869 | 1.0935 | 2.9143 | 2.7266 | 2.9143 | 2.5509 | 1.1425 | 14.3333 | 2996.7367 | 1997.82 | 2090.64 | 1620.77 | 2090.845 | 0.33209 | 13.0291 | 8.2785 | 2.4627 | 2.685 | 4.4233 | 3.8542 | 0.0589 | 0.047133 | 2.5815 | 1.1477 | 4.1006 | 3.7406 | 4.1006 | 3.4123 | 1.2017 | -9.0833 | 21.8172 | 39.7491 |  |  |  | 3646.2933 | 1949.9133 | 2.4633 | 2.8682 | 2.5096 | 0.084333 | 0.03975 | 1.8379 | 1.1429 | 2947.1633 | 1499.15 | 1873.2 | 8.3495 | 2.4663 | 2.691 | 3.5419 | 3.4713 | 0.10643 | 0.052217 | 2.0066 | 1.0203 | 3651.0467 | 1983.6167 | 1853.57 | 2237.13 | 0.22834 |  |  |  | 0 | 0 | 4.38 | 1.05 | 42.47 | 2.38 | 1.77 | 0.41 | 0.03 | 0.02 | 0.09 | 0.06 | 0.87 | 0.55 | 0.2 | 0.07 | 50.18 | 1.3 |  |  | Fsp-Qz(b) | 8.2785
L-43 |  |  | Sandstone | L-43 | 1856.68 | 25.53 | 26.64 | 30.89 | 15.0156 | 0.56621 | 2.6698 | 2.2689 | 0.34996 | L-10 | Песчаник серый с зеленоватым оттенком, т/з, массивный | Sandstone, gray with a greenish shade, fine-grained, massive | Fsp-Qz(c) | 9 | 2.397 | 3.4415 | 3.4267 | 0.046817 | 0.065867 | 1.8476 | 1.0044 | [6 empty] | 4050.2367 | 2626.27 | 2844.19 |  |  |  | 13.4602 | 9.8486 | 2.4018 | 2.6642 | 4.6728 | 4.3768 | 0.0666 | 0.051083 | 2.3488 | 1.0676 | [6 empty] | 29.9962 | 54.6505 |  |  |  | 4266.8233 | 2309.23 | 2.3946 | 3.4201 | 3.2898 | 0.051717 | 0.064067 | 1.7597 | 1.0396 | 3829.6367 | 2625.76 | 2439.22 | 10.2466 | 2.4047 | 2.6793 | 4.1087 | 3.9908 | 0.10838 | 0.090933 | 1.7973 | 1.0296 | 4168.63 | 2433.1667 | [26 empty] | Fsp-Qz(c) | 9.8486
L-44 |  |  | Sandstone | L-44 | 2056.58 | 25.59 | 27.97 | 35.23 | 8.1249 | 0.36285 | 2.6703 | 2.4533 | 0.22546 | L-20 | Песчаник серый с зеленоватым оттенком, разнозернистый, с едва заметной слоистостью | Sandstone, gray with a greenish shade, uneven-grained with barely noticeable layering | Fsp-Qz(c) |  | 2.4101 | 3.3845 | 3.1709 | 0.042917 | 0.04035 | 1.7882 | 1.0675 | [6 empty] | 3875.22 | 2402.61 | 2569.24 |  |  |  | 13.8042 | 9.4489 | 2.4093 | 2.6607 | 4.5713 | 4.374 | 0.056867 | 0.0438 | 2.4818 | 1.0451 | [6 empty] | 27.8781 | 50.7915 |  |  |  | 4143.9967 | 2242.7267 | 2.4089 | 3.3453 | 3.1862 | 0.043417 | 0.0371 | 1.7783 | 1.0499 | 3742.8833 | 2425.01 | 1854.85 | 9.3427 | 2.4141 | 2.6629 | 4.0108 | 3.8596 | 0.069217 | 0.0456 | 1.7888 | 1.0392 | 4107.0267 | 2425.12 | [26 empty] | Fsp-Qz(c) | 9.4489
L-45 |  |  | Sandstone | L-45 | 2056.8 | 25.64 | 27.85 | 34.22 | 9.6936 | 0.44626 | 2.64 | 2.3841 | 0.29267 | L-37 | Песчаник серый, т/з, слоистый | Sandstone, gray, fine-grained, layered | Fsp-Qz(c) |  |  | 3.6929 | 3.2641 | 0.03615 | 0.0623 | 1.9997 | 1.1394 | 3.7409 | 3.4565 | 3.7409 | 3.1937 | 1.1713 | 9.6667 | 4196.2133 | 2560.76 | 2930.14 | 2561.205 | 2979.415 | 0.17662 | 6.676 | 3.4245 | 2.6225 | 2.7155 | 4.5235 | 4.227 | 0.057533 | 0.0749 | 2.3563 | 1.0702 | [6 empty] | 54.9173 | 100.0547 |  |  |  | 4738.3533 | 2535.25 | 2.614 | 3.6064 | 3.1264 | 0.045217 | 0.045533 | 1.9396 | 1.1536 | 4019.3433 | 2397.93 | 2746.36 | 3.4135 | 2.6263 | 2.7191 | 4.3266 | 4.0178 | 0.080133 | 0.090067 | 1.8628 | 1.0769 | 4577.71 | 2629.3533 | 2225.38 | 2703.46 | 0.23791 | [23 empty] | Fsp-Qz(c) | 3.4245
L-46 |  |  | Sandstone | L-46 | 2057.15 | 25.61 | 26.98 | 32.83 | 10.7626 | 0.39741 | 2.652 | 2.3666 | 0.24385 | L-38 | Песчаник серый с розоватым оттенком оттенком, т/з, массивный | Sandstone, gray with a pink shade, fine-grained, massive | Fsp-Qz(c) |  | 2.3367 | 3.1294 | 2.7287 | 0.067583 | 0.053083 | 1.7845 | 1.147 | [6 empty] | 3226.5267 | 2046.77 | 2233.41 |  |  |  | 18.9148 | 13.2286 | 2.3379 | 2.6944 | 4.2585 | 3.777 | 0.066 | 0.058517 | 2.3619 | 1.1275 | [6 empty] | 18.1585 | 33.0834 |  |  |  | 3712.8667 | 1986.27 | 2.3328 | 3.1459 | 2.7876 | 0.037117 | 0.043183 | 1.6835 | 1.1286 | 3102.5767 | 1901.39 | 2161.54 | 13.1687 | 2.346 | 2.7017 | 4.1037 | 3.7118 | 0.07975 | 0.068167 | 1.8955 | 1.1056 | 3509.9967 | 2006.5067 | [26 empty] | Fsp-Qz(c) | 13.2286
L-47 |  |  | Sandstone | L-47 | 2057.41 | 25.67 | 27.34 | 33.34 | 10.4475 | 0.4377 | 2.636 | 2.3606 | 0.27451 | L-39 | Песчаник серый с розоватым оттенком оттенком, т/з, массивный | Sandstone, gray with a pink shade, fine-grained, massive | Fsp-Qz(c) |  | 2.3392 | 3.2322 | 2.8437 | 0.0638 | 0.037567 | 1.8432 | 1.1368 | 3.2055 | 3.0034 | 3.2055 | 2.814 | 1.1391 | 2.3333 | 3542.8033 | 2123.47 | 2482.6 | 2041.33 | 2360.825 | 0.16876 | 19.1586 | 13.2238 | 2.3349 | 2.6907 | 4.8743 | 4.6989 | 0.061117 | 0.06565 | 2.5643 | 1.0373 | [6 empty] | 18.001 | 32.7964 |  |  |  | 3724.8833 | 1955.2567 | 2.3332 | 3.1716 | 2.7901 | 0.039633 | 0.042 | 1.8139 | 1.1367 | 3156.3933 | 1779.39 | 2140.58 | 13.2393 | 2.3427 | 2.7002 | 4.1114 | 3.7696 | 0.0714 | 0.052333 | 1.9586 | 1.0907 | 3680.5367 | 2015.8967 | 1784.86 | 2080.36 | 0.17926 | 1859.8592 | 2031.5385 | 0.096568 | [20 empty] | Fsp-Qz(c) | 13.2238
L-48 |  |  | Sandstone | L-48 | 2057.54 | 25.62 | 27.7 | 32.91 | 12.6849 | 0.6416 | 2.6442 | 2.3088 | 0.41317 | L-40 | Песчаник серый с розоватым оттенком оттенком, т/з, массивный | Sandstone, gray with a pink shade, fine-grained, massive | Fsp-Qz(c) |  | 2.3772 | 3.2113 | 2.939 | 0.052733 | 0.0566 | 1.9276 | 1.0927 | [6 empty] | 3656.1933 | 2333.55 | 2487.93 |  |  |  | 18.7217 | 12.1903 | 2.3698 | 2.6988 | 4.5781 | 4.156 | 0.0516 | 0.04535 | 2.4945 | 1.1016 | [6 empty] | 17.9821 | 32.762 |  |  |  | 3830.3633 | 2029.2 | 2.3722 | 3.173 | 2.861 | 0.039117 | 0.036567 | 1.8211 | 1.109 | 3488.5233 | 2061.04 | 2333.96 | 12.2409 | 2.3762 | 2.7076 | 3.9356 | 3.6087 | 0.09185 | 0.06725 | 1.924 | 1.0906 | 3792.56 | 2077.6167 | [26 empty] | Fsp-Qz(c) | 12.1903
L-49 |  |  | Sandstone | L-49 | 2057.95 | 25.61 | 26.1 | 30.3 | 14.8213 | 0.69535 | 2.6503 | 2.2575 | 0.43946 | L-41 | Песчаник серый с розоватым оттенком оттенком, т/з, массивный | Sandstone, gray with a pink shade, fine-grained, massive | Fsp-Qz(c) |  | 2.2765 | 3.042 | 2.6797 | 0.04345 | 0.040017 | 1.7664 | 1.1352 | [6 empty] | 3086.55 | 1923.72 | 2086.04 |  |  |  | 22.2118 | 15.1767 | 2.2776 | 2.6851 | 4.7702 | 4.5939 | 0.047883 | 0.035717 | 2.6575 | 1.0384 | [6 empty] | 15.9343 | 29.0309 |  |  |  | 3520.91 | 1928.3 | 2.2734 | 2.9962 | 2.659 | 0.0428 | 0.036733 | 1.6548 | 1.1268 | 3009.64 | 1807.87 | 2085.4 | 15.1659 | 2.2847 | 2.6932 | 4.2457 | 3.8697 | 0.098717 | 0.067383 | 1.9537 | 1.0972 | 3250.5867 | 1910.3333 | [26 empty] | Fsp-Qz(c) | 15.1767
L-50 |  |  | Sandstone | L-50 | 2058.21 | 25.66 | 26.7 | 31.01 | 14.6615 | 2.6927 | 2.6362 | 2.2497 | 2.1458 | L-42 | Песчаник серый с розоватым оттенком оттенком, т/з, неотчетливо слоистый | Sandstone, gray with a pink shade, fine-grained with barely noticeable layering | Fsp-Qz(c) |  | 2.2981 | 3.1396 | 2.9664 | 0.04785 | 0.043367 | 1.9028 | 1.0584 | 3.1832 | 2.9311 | 3.1832 | 2.6989 | 1.1795 | 38.7083 | 3369.7533 | 1755.96 | 2241.87 | 1721.75 | 2402.63 | 0.47365 | 20.3864 | 14.1075 | 2.3038 | 2.6822 | 4.9026 | 4.6775 | 0.05125 | 0.04285 | 2.6704 | 1.0481 | [6 empty] | 16.5434 | 30.1406 |  |  |  | 3712.46 | 1997.08 | 2.2954 | 3.0976 | 2.9349 | 0.04015 | 0.037292 | 1.766 | 1.0554 | 3329.91 | 1732.52 | 2339.63 | 14.4229 | 2.3096 | 2.6988 | 4.0831 | 3.8385 | 0.073167 | 0.073367 | 1.8889 | 1.0637 | 3685.5967 | 2022.35 | 1859.02 | 2159.28 | 0.17456 | [23 empty] | Fsp-Qz(c) | 14.1075
L-51 |  |  | Sandstone | L-51 | 2058.36 | 25.62 | 26.63 | 30.55 | 15.1915 | 1.3335 | 2.6283 | 2.229 | 0.94292 | L-43 | Песчаник серый с розоватым оттенком оттенком, т/з, неотчетливо слоистый | Sandstone, gray with a pink shade, fine-grained with barely noticeable layering | Fsp-Qz(c) |  | 2.2692 | 2.9959 | 2.5218 | 0.0764 | 0.0572 | 1.7369 | 1.1882 | [6 empty] | 3153.53 | 1997.55 | 2235.74 |  |  |  | 21.4462 | 15.0514 | 2.2786 | 2.6823 | 4.689 | 4.1663 | 0.0628 | 0.076517 | 2.5472 | 1.1255 | [6 empty] | 17.6654 | 32.1849 |  |  |  | 3532.8633 | 1957.7733 | 2.2642 | 2.9794 | 2.5345 | 0.084 | 0.089683 | 1.5366 | 1.1755 | 3133.9933 | 1966.78 | 2197.76 | 15.1764 | 2.2838 | 2.6924 | 3.8797 | 3.4653 | 0.072133 | 0.12042 | 1.6943 | 1.1196 | 3460.15 | 2018.04 | [26 empty] | Fsp-Qz(c) | 15.0514
L-53 |  |  | Sandstone | L-53 | 2329.1 | 25.61 | 27.82 | 37.1 | 4.2261 | 0.013671 | 2.7066 | 2.5922 | 0.0069759 | L-4 | Песчаник кварцевый, серый, м/з, массивный | Quartz sandstone, gray, fine-grained, massive | Qz(a) | 3 | 2.2667 | 3.8477 | 3.3903 | 0.068233 | 0.05235 | 1.7803 | 1.1439 | [6 empty] | 4128.1233 | 2583.48 | 2763.63 |  |  |  | 19.4755 | 13.9631 | 2.2827 | 2.6532 | 5.2169 | 4.956 | 0.087367 | 0.04685 | 2.4966 | 1.0526 | [6 empty] | 21.9992 | 40.0807 |  |  |  | 4034.5567 | 2248.3067 | 2.2656 | 3.7754 | 3.4016 | 0.1442 | 0.0533 | 1.7042 | 1.1099 | 4031.4 | 2363.34 | 2608.28 | 14.0188 | 2.2828 | 2.655 | 4.5866 | 4.2531 | 0.17522 | 0.098867 | 1.8886 | 1.0784 | 4049.0267 | 2439.9767 | [6 empty] | 0.34 | 0.6 | 4.47 | 1.03 | 37.88 | 1.94 | 0.22 | 0.11 | 0.18 | 0.07 | 0.8 | 0.48 | 1.2 | 0.15 | 0.47 | 0.21 | 54.44 | 1.3 |  |  | Qz(a) | 13.9631
L-54 |  |  | Sandstone | L-54 | 2329.5 | 25.62 | 27.22 | 35.55 | 5.3146 | 1.4537 | 2.6795 | 2.5371 | 1.1321 | L-5 | Песчаник кварцевый, серый, м/з, массивный | Quartz sandstone, gray, fine-grained, massive | Qz(a) |  | 2.3812 | 4.5513 | 3.9615 | 0.080267 | 0.087192 | 1.8516 | 1.1489 | 4.6849 | 4.2769 | 4.6849 | 3.9044 | 1.1999 | 19.6667 | 4304.6767 | 2530.78 | 2979.4 | 2395.81 | 3030.355 | 0.29993 | 14.3168 | 10.2174 | 2.388 | 2.6597 | 5.9894 | 5.5046 | 0.064583 | 0.063383 | 2.3852 | 1.0881 | [6 empty] | 41.1761 | 75.0193 |  |  |  | 4425.1633 | 2461.5167 | 2.3797 | 4.5163 | 3.8776 | 0.079733 | 0.055067 | 1.6577 | 1.1647 | 4277.13 | 2312.94 | 2793.15 | 11.2011 | 2.3898 | 2.6912 | 5.3637 | 4.8073 | 0.12862 | 0.13523 | 1.9001 | 1.1157 | 4306.6133 | 2556.2367 | 2189.66 | 2615.65 | 0.21347 | 2654.8323 | 2900.8621 | 0.096967 | [20 empty] | Qz(a) | 10.2174
L-57 |  |  | Sandstone | L-57 | 2410.25 | 25.65 | 26.71 | 33.9 | 8.2449 | 0.98286 | 2.6817 | 2.4606 | 0.74936 | L-6 | Песчаник кварцевый, серый, м/з, массивный | Quartz sandstone, gray, fine-grained, massive | Qz(a) |  | 2.4306 | 4.7049 | 4.2362 | 0.12122 | 0.062396 | 1.8363 | 1.111 | [6 empty] | 4715.6233 | 2946.62 | 3239.63 |  |  |  | 13.2683 | 9.0124 | 2.4341 | 2.6752 | 5.7358 | 5.4835 | 0.091533 | 0.055183 | 2.3677 | 1.046 | [6 empty] | 56.6537 | 103.2184 |  |  |  | 4912.4767 | 2740.43 | 2.4303 | 4.6076 | 4.1521 | 0.13447 | 0.05525 | 1.682 | 1.1097 | 4746.9167 | 2913.28 | 3238.42 | 8.9286 | 2.4334 | 2.6719 | 5.0411 | 4.7889 | 0.14383 | 0.081533 | 1.8568 | 1.0527 | 4852.61 | 2926.77 | [26 empty] | Qz(a) | 9.0124
L-58 |  |  | Sandstone | L-58 | 2410.46 | 25.64 | 26.38 | 33.31 | 8.0057 | 0.76378 | 2.6631 | 2.4499 | 0.55847 | L-7 | Песчаник кварцевый, серый с зеленоватым оттенком, разнозернистый, массивный | Quartz sandstone, gray with a greenish shade, poorly sorted (uneven-grained), massive | Qz(b) | 9 | 2.3837 | 3.6995 | 3.2416 | 0.0758 | 0.057583 | 1.8855 | 1.1422 | [6 empty] | 4145.3067 | 2534.31 | 2746.87 |  |  |  | 14.036 | 10.1578 | 2.3867 | 2.6566 | 4.866 | 4.6618 | 0.051433 | 0.050317 | 2.362 | 1.0438 | [6 empty] | 39.7745 | 72.4657 |  |  |  | 4314.9333 | 2344.96 | 2.3831 | 3.6939 | 3.2725 | 0.052917 | 0.0595 | 1.7778 | 1.1288 | 4054.6433 | 2462.94 | 2806.66 | 9.944 | 2.3935 | 2.6578 | 4.3598 | 3.9709 | 0.1021 | 0.079317 | 1.7293 | 1.0979 | 4237.5133 | 2486.27 | [26 empty] | Qz(b) | 10.1578
L-59 |  |  | Sandstone | L-59 | 2410.53 | 25.62 | 27.56 | 34.73 | 8 | 0.5203 | 2.6617 | 2.4487 | 0.35567 | L-36 | Песчаник кварцевый серый с розоватым оттенком оттенком, т/з, неотчетливо слоистый | Quartz sandstone, gray with a pink shade, fine-grained with barely noticeable layering | Qz(b) |  | 2.4154 | 3.8789 | 3.4742 | 0.066738 | 0.05785 | 1.9209 | 1.1167 | 3.8742 | 3.6425 | 3.8742 | 3.4247 | 1.1313 | 26.2083 | 3998.07 | 2580.18 | 2579.92 | 2324.59 | 2803.61 | 0.2273 | 14.3741 | 9.6612 | 2.4187 | 2.6774 | 5.3812 | 5.0395 | 0.07815 | 0.043733 | 2.3746 | 1.0678 | [6 empty] | 28.598 | 52.1032 |  |  |  | 4157.85 | 2298.2667 | 2.4121 | 3.7472 | 3.4871 | 0.10838 | 0.044033 | 1.7823 | 1.0746 | 3816.7433 | 2324.52 | 2434.26 | 10.0011 | 2.414 | 2.6822 | 4.7176 | 4.4385 | 0.09845 | 0.078483 | 1.7256 | 1.0629 | 4187.4933 | 2278.3767 | 2292.42 | 2491.9 | 0.090803 | [23 empty] | Qz(b) | 9.6612
L-60 |  |  | Lithic Sandstone | L-60 | 2411.52 | 25.59 | 26.29 | 36.74 | 1.3903 | 0.054385 | 2.7569 | 2.7186 | 0.038606 | L-45 | Песчаник кварцевый, светло-серый до белого, с/з, массивный, пористый | Quartz sandstone, light gray to white, medium-grained, massive, porous | Qz(b) |  | 2.3968 | 4.0533 | 4.3433 | 0.077571 | 0.092729 | 2.0156 | 0.9338 | 4.1738 | 4.0308 | 4.1738 | 3.8927 | 1.0722 | -75.875 | 4052.69 | 2495.06 | 2407.53 | 2266.635 | 2506.16 | 0.11126 | 12.0308 | 8.5219 | 2.4285 | 2.6547 | 5.652 | 5.4914 | 0.059917 | 0.057033 | 2.2575 | 1.0292 | [6 empty] | 41.6272 | 75.8412 |  |  |  | 4505.02 | 2480.1233 | 2.3963 | 3.9577 | 4.0492 | 0.060017 | 0.097817 | 1.8397 | 0.97741 | 3909.7567 | 2494.6 | 2345.13 | 8.6736 | 2.4264 | 2.6568 | 4.9508 | 4.9956 | 0.082317 | 0.077967 | 1.7379 | 0.99104 | 4367.3633 | 2541.51 | 2437.91 | 2677.29 | 0.10301 | [23 empty] | Qz(b) | 8.5219
L-61 |  |  | Lithic Sandstone | L-61 | 2411.98 | 25.67 | 27.53 | 36.55 | 4.2401 | 0.4156 | 2.6823 | 2.5686 | 0.28106 | L-46 | Песчаник кварцевый, светло-серый до белого, с/з, массивный, пористый | Quartz sandstone, light gray to white, medium-grained, massive, porous | Qz(b) |  | 2.3774 | 3.8668 | 3.3537 | 0.084146 | 0.056346 | 1.8829 | 1.1535 | [6 empty] | 3739.5233 | 2241.33 | 2403.94 |  |  |  | 13.6781 | 10.2819 | 2.3907 | 2.6647 | 5.3844 | 5.2637 | 0.060033 | 0.062383 | 2.4109 | 1.0229 | [6 empty] | 32.9909 | 60.1066 |  |  |  | 4296.5033 | 2369.2333 | 2.3766 | 3.8649 | 3.3418 | 0.059117 | 0.047533 | 1.8022 | 1.1565 | 3568.3567 | 2034.66 | 2299.54 | 9.9807 | 2.401 | 2.6673 | 4.8738 | 4.3783 | 0.084217 | 0.0719 | 1.8747 | 1.1132 | 4114.4467 | 2375.4267 | [26 empty] | Qz(b) | 10.2819
L-62 |  |  | Ferruginised Sandy Siltstone | L-62 | 2412.1 | 25.65 | 27.91 | 37.05 | 4.227 | 0.23589 | 2.6858 | 2.5723 | 0.13825 | L-47 | Песчаник кварцевый, светло-серый до белого, с/з, массивный, пористый | Quartz sandstone, light gray to white, medium-grained, massive, porous | Qz(b) |  | 2.3867 | 3.7808 | 3.332 | 0.084967 | 0.092021 | 1.8348 | 1.1349 | 3.8487 | 3.634 | 3.8487 | 3.4313 | 1.1217 | 6.2917 | 3663.39 | 2072.05 | 2432.27 | 2079.755 | 2443.615 | 0.19026 | 14.6846 | 9.663 | 2.404 | 2.6612 | 5.3912 | 5.2204 | 0.061367 | 0.076083 | 2.3852 | 1.0327 | [6 empty] | 34.2361 | 62.3752 |  |  |  | 4232.5933 | 2285.8067 | 2.3859 | 3.7763 | 3.3492 | 0.10397 | 0.071517 | 1.7119 | 1.1275 | 3602.0667 | 2173.49 | 2410 | 9.6139 | 2.4076 | 2.6637 | 4.719 | 4.449 | 0.09965 | 0.077233 | 1.7306 | 1.0607 | 4117.27 | 2273.6433 | 2334.53 | 2559.33 | 0.10093 | 2332.8947 | 2523.2448 | 0.084923 | [20 empty] | Qz(b) | 9.663
L-65 |  |  | Maroon Claystone | L-65 | 2667.3 | 25.62 | 27.94 | 39.4 | 1.2774 | 0.0085794 | 2.7721 | 2.7367 | 0.0049407 | L-48 | Песчаник кварцевый, светло-серый до белого, с/з, массивный, пористый | Quartz sandstone, light gray to white, medium-grained, massive, porous | Qz(b) |  | 2.3114 | 3.816 | 3.252 | 0.069583 | 0.088717 | 1.9055 | 1.1729 | [6 empty] | 3414.9133 | 2064.49 | 2351.66 |  |  |  | 16.6166 | 11.7165 | 2.3459 | 2.6572 | 5.4541 | 5.0633 | 0.058783 | 0.055267 | 2.3859 | 1.0772 | [6 empty] | 28.7252 | 52.3349 |  |  |  | 4190.4233 | 2217.9533 | 2.3107 | 3.7559 | 3.4088 | 0.054917 | 0.045217 | 1.7136 | 1.1018 | 3370.9 | 2066.06 | 2236.21 | 11.7456 | 2.3475 | 2.6599 | 4.6905 | 4.4184 | 0.080117 | 0.12365 | 1.7586 | 1.0616 | 4060.6733 | 2218.1733 | [26 empty] | Qz(b) | 11.7165
L-66 |  | Lodhika | Gabbro | L-66 | 2972.63 | 25.64 | 27.85 | 39.37 | 1.7923 | 0.31185 | 2.7897 | 2.7397 | 0.26188 | L-49 | Песчаник кварцевый, светло-серый до белого, с/з, массивный, пористый | Quartz sandstone, light gray to white, medium-grained, massive, porous | Qz(b) |  | 2.2747 | 3.4597 | 3.1989 | 0.05605 | 0.060467 | 1.7827 | 1.0814 | [6 empty] | 3259.03 | 1978.32 | 2260.69 |  |  |  | 17.853 | 14.125 | 2.2875 | 2.6638 | 5.1401 | 5.0057 | 0.072017 | 0.058933 | 2.4689 | 1.0268 | [6 empty] | 24.487 | 44.6133 |  |  |  | 3844.44 | 1995.3767 | 2.274 | 3.4485 | 3.1066 | 0.051467 | 0.061792 | 1.5829 | 1.1101 | 3315.2133 | 2025.8 | 2260.42 | 13.9058 | 2.2964 | 2.6673 | 4.2889 | 4.1573 | 0.088833 | 0.09355 | 1.6839 | 1.0317 | 3809.7467 | 2065.1133 | [26 empty] | Qz(b) | 14.125
L-67 |  |  | Gabbro | L-67 | 2972.9 | 25.63 | 27.47 | 38.77 | 2.3396 | 0.22187 | 2.8034 | 2.7378 | 0.19215 | L-50 | Песчаник кварцевый, светло-серый до белого, с/з, массивный, пористый | Quartz sandstone, light gray to white, medium-grained, massive, porous | Qz(b) |  | 2.2674 | 3.5118 | 3.2159 | 0.14237 | 0.09875 | 1.8153 | 1.0937 | [6 empty] | 3386.9133 | 2221.66 | 2166.56 |  |  |  | 17.3719 | 14.074 | 2.2887 | 2.6636 | 5.0799 | 5.3063 | 0.10282 | 0.070333 | 2.5151 | 0.95734 | [6 empty] | 24.996 | 45.5406 |  |  |  | 4160.85 | 2222.4333 | 2.2668 | 3.44 | 3.3624 | 0.2364 | 0.0952 | 1.6943 | 1.0231 | 3634.04 | 2000.46 | 2320.66 | 13.7185 | 2.3008 | 2.6666 | 4.7233 | 4.5597 | 0.14665 | 0.12347 | 1.9854 | 1.0359 | 3951.06 | 2202.8867 | [26 empty] | Qz(b) | 14.074
L-68 |  |  | Gabbro | L-68 | 2972.99 | 25.66 | 28.46 | 39.72 | 3.6159 | 0.44026 | 2.8033 | 2.7019 | 0.37345 | L-51 | Песчаник кварцевый, светло-серый до белого, с/з, массивный, пористый | Quartz sandstone, light gray to white, medium-grained, massive, porous | Qz(b) |  | 2.2394 | 3.2707 | 3.0581 | 0.04025 | 0.058883 | 1.9163 | 1.0695 | 3.3748 | 3.1851 | 3.3748 | 3.006 | 1.1227 | 27.4583 | 3200.5033 | 1851.27 | 2104.81 | 1884.69 | 2147.99 | 0.14946 | 20.3511 | 14.9292 | 2.2638 | 2.6611 | 5.1306 | 4.9496 | 0.0531 | 0.057817 | 2.624 | 1.0366 | [6 empty] | 21.071 | 38.3897 |  |  |  | 3858.8433 | 1977.6467 | 2.2387 | 3.3225 | 3.1033 | 0.041967 | 0.035633 | 1.7516 | 1.0706 | 3197.8867 | 1877.76 | 2121.77 | 14.6357 | 2.275 | 2.665 | 4.134 | 4.0667 | 0.0831 | 0.068183 | 1.8537 | 1.0166 | 3920.4633 | 2018.81 | 2078.85 | 2277.99 | 0.10038 | 2026.5093 | 2135.6036 | 0.055283 | [20 empty] | Qz(b) | 14.9292
Sample were destroyed during electrical properties measurements at the stage 2
Dried | -0.76482
Water-saturated | 0.49047
Kerosene-saturated | -0.29799
-0.97849
0.60692
0.67923
0.95865
0.75653
Note on BD23: [Цепочка примечаний] Ваша версия Excel позволяет прочитать эту цепочку примечаний, но если открыть файл в более поздней версии Excel, все внесенные в нее изменения будут удалены. Подробнее: https://go.microsoft.com/fwlink/?linkid=870924 Комментарий: 8
Note on BI23: [Цепочка примечаний] Ваша версия Excel позволяет прочитать эту цепочку примечаний, но если открыть файл в более поздней версии Excel, все внесенные в нее изменения будут удалены. Подробнее: https://go.microsoft.com/fwlink/?linkid=870924 Комментарий: 3174
Note on T48: [Цепочка примечаний] Ваша версия Excel позволяет прочитать эту цепочку примечаний, но если открыть файл в более поздней версии Excel, все внесенные в нее изменения будут удалены. Подробнее: https://go.microsoft.com/fwlink/?linkid=870924 Комментарий: 2,62

## XRF
INITIAL DATA | [14 empty] | SKOLTECH DATA
Details of Plug for Well Lodhika#1, Saurashtra Basin, India (Total No. of Plugs-62) | [14 empty] | LITHOLOGY |  |  | X-RAY FLUORESCENCE (XRF)
[18 empty] | Mg |  | Al |  | Si |  | K |  | Ca |  | Ti |  | Fe |  | Other |  | LE
№ | Well | Formation | Gross Lithology | Plug No. | Plug Depth (m) | Diameter (mm) | Length (mm) | Weight (g) | Porosity (%) | K[He](mD) | Grain density (g/cc) | Bulk Density (g/cc) | K ∞(mD) |  | Lithology RUS | Specified lithology | Thermophysical group | Average, % | RMS | Average, % | RMS | Average, % | RMS | Average, % | RMS | Average, % | RMS | Average, % | RMS | Average, % | RMS | Average, % | RMS | Average, % | RMS
1 | LODHIKA 1 | Deccan trap | Weatherd basalt | L-1 | 279.73 | 25.53 | 28.66 | 37.65 | 1.7681 | 1.7103 | 2.6141 | 2.5679 | 1.6487 | L-1 | Базальт темно-серого цвета с афанитовой структурой, массивной текстурой.Отмечаются небольщие каверны выполнены яснокристаллическим кальцитом | Dark gray basalt with an aphanitic structure, massive texture. There are small caverns filled with crystalline calcite | Basalt | [18 empty] | L-1 | Dark gray basalt with an aphanitic structure, massive texture. There are small caverns filled with crystalline calcite | Basalt
2 |  |  | Weatherd basalt | L-2 | 280.04 | 25.54 | 26 | 33.32 | 2.7873 | 2.3663 | 2.5757 | 2.5039 | 2.2524 | L-2 | Базальт темно-серого цвета с афанитовой структурой, массивной текстурой | Dark gray basalt with aphanitic structure, massive texture | Basalt | [18 empty] | L-2 | Dark gray basalt with aphanitic structure, massive texture | Basalt
3 |  |  | Basalt | L-3 | 472.05 | 25.61 | 26.74 | 35.95 | 2.663 | 0.041319 | 2.6838 | 2.6123 | 0.027329 | L-3 | Базальт темно-серого цвета с афанитовой структурой, массивной текстурой.Отмечаются небольщие каверны выполнены яснокристаллическим кальцитом | Dark gray basalt with an aphanitic structure, massive texture. There are small caverns filled with crystalline calcite | Basalt | 3.48 | 1.51 | 8.09 | 0.39 | 22.73 | 0.61 | 0.63 | 0.1 | 6.04 | 0.38 | 1.08 | 0.11 | 9.3 | 0.65 | 0.65 | 0.19 | 48 | 2.08 | L-3 | Dark gray basalt with an aphanitic structure, massive texture. There are small caverns filled with crystalline calcite | Basalt
4 |  | Wadhawan | Sandstone | L-4 | 1354.78 | 25.73 | 28.47 | 32.56 | 14.3993 | 0.37702 | 2.5739 | 2.2033 | 0.20815 | L-65 | Темно-бордовая глина | Dark red clay | Clay | 2.44 | 1.75 | 7.35 | 0.8 | 24.53 | 2.51 | 2.49 | 0.35 | 3.99 | 2.2 | 0.44 | 0.07 | 4.55 | 0.4 | 0.48 | 0.09 | 53.73 | 1.63 | L-65 | Dark red clay | Clay
5 |  |  | Sandstone | L-5 | 1355.15 | 25.6 | 27.78 | 33.54 | 10.993 | 0.49228 | 2.6402 | 2.3499 | 0.3293 | L-9 | Песчаник серый с зеленоватым оттенком, т/з, массивный | Sandstone, gray with a greenish shade, fine-grained, massive | Fsp-Qz(a) | 0 | 0 | 3.9 | 0.51 | 31.83 | 1.27 | 1.06 | 0.14 | 7.41 | 1.04 | 0.77 | 0.67 | 0.88 | 0.3 | 0.46 | 0.11 | 53.68 | 0.85 | L-9 | Sandstone, gray with a greenish shade, fine-grained, massive | Fsp-Qz(a)
6 |  |  | Sandstone | L-6 | 1354 | 25.77 | 26.64 | 32.88 | 9.7768 | 0.15994 | 2.6276 | 2.3707 | 0.084335 | L-12 | Песчаник серый с зеленоватым оттенком, т/з, слоистый | Sandstone, gray with a greenish shade, fine-grained, layered | Fsp-Qz(a) | [18 empty] | L-12 | Sandstone, gray with a greenish shade, fine-grained, layered | Fsp-Qz(a)
7 |  |  | Sandstone | L-7 | 1387.14 | 25.78 | 26.84 | 32.59 | 10.5774 | 0.16207 | 2.6061 | 2.3305 | 0.084288 | L-15 | Песчаник серый с зеленоватым оттенком, т/з, массивный | Sandstone, gray with a greenish shade, fine-grained, massive | Fsp-Qz(a) | [18 empty] | L-15 | Sandstone, gray with a greenish shade, fine-grained, massive | Fsp-Qz(a)
8 |  |  | Sandstone | L-8 | 1387.5 | 25.63 | 27.47 | 33.42 | 10.2775 | 0.11619 | 2.633 | 2.3624 | 0.057985 | L-16 | Песчаник серый с зеленоватым оттенком, т/з, массивный | Sandstone, gray with a greenish shade, fine-grained, massive | Fsp-Qz(a) | [18 empty] | L-16 | Sandstone, gray with a greenish shade, fine-grained, massive | Fsp-Qz(a)
9 |  |  | Sandstone | L-9 | 1387.7 | 25.65 | 27.59 | 34.8 | 7.582 | 0.081667 | 2.6458 | 2.4452 | 0.040244 | L-23 | Песчаник серый с зеленоватым оттенком, т/з, массивный | Sandstone, gray with a greenish shade, fine-grained, massive | Fsp-Qz(a) | [18 empty] | L-23 | Sandstone, gray with a greenish shade, fine-grained, massive | Fsp-Qz(a)
10 |  |  | Sandstone | L-10 | 1388 | 25.65 | 27.95 | 34.12 | 9.7737 | 0.10136 | 2.6232 | 2.3668 | 0.052036 | L-24 | Песчаник серый с зеленоватым оттенком, т/з, массивный | Sandstone, gray with a greenish shade, fine-grained, massive | Fsp-Qz(a) | [18 empty] | L-24 | Sandstone, gray with a greenish shade, fine-grained, massive | Fsp-Qz(a)
11 |  |  | Sandstone | L-11 | 1388.24 | 25.58 | 27.11 | 33.01 | 10.3538 | 0.28117 | 2.6478 | 2.3737 | 0.16783 | L-26 | Песчаник серый, разнозернистый, слоистый | Sandstone gray, uneven-grained, layered | Fsp-Qz(a) | [18 empty] | L-26 | Sandstone gray, uneven-grained, layered | Fsp-Qz(a)
12 |  |  | Sandstone | L-12 | 1388.7 | 25.63 | 26.56 | 34.58 | 5.825 | 0.22438 | 2.6838 | 2.5275 | 0.12506 | L-27 | Песчаник серый, т/з с гравилитистыми обломками, массивный | Sandstone, gray, fine-grained with gravelitic fragments, massive | Fsp-Qz(a) | [18 empty] | L-27 | Sandstone, gray, fine-grained with gravelitic fragments, massive | Fsp-Qz(a)
13 |  |  | Sandstone | L-13 | 1389.06 | 25.64 | 27.31 | 36.49 | 3.2419 | 0.029802 | 2.6773 | 2.5905 | 0.013814 | L-33 | Песчаник серый с зеленоватым оттенком, т/з, неотчетливо слоистый | Sandstone, gray with a greenish shade, fine-grained with barely noticeable layering | Fsp-Qz(a) | [18 empty] | L-33 | Sandstone, gray with a greenish shade, fine-grained with barely noticeable layering | Fsp-Qz(a)
14 |  |  | Sandstone | L-14 | 1389.11 | 25.7 | 27.44 | 35.94 | 3.7445 | 0.049892 | 2.6262 | 2.5278 | 0.024399 | L-34 | Песчаник серый с розоватым оттенком оттенком, т/з, неотчетливо слоистый | Sandstone, gray with a pink shade, fine-grained with barely noticeable layering | Fsp-Qz(a) | 0.16 | 0.46 | 6.07 | 0.48 | 35.47 | 1.07 | 1.84 | 0.14 | 2.53 | 0.68 | 0.54 | 0.27 | 1.05 | 0.17 | 0.3 | 0.08 | 52.04 | 1.16 | L-34 | Sandstone, gray with a pink shade, fine-grained with barely noticeable layering | Fsp-Qz(a)
15 |  |  | Sandstone | L-15 | 1389.53 | 25.74 | 26.66 | 32.6 | 9.6679 | 0.18797 | 2.6062 | 2.3542 | 0.10342 | L-35 | Песчаник серый с розоватым оттенком оттенком, т/з, неотчетливо слоистый | Sandstone, gray with a pink shade, fine-grained with barely noticeable layering | Fsp-Qz(a) | [18 empty] | L-35 | Sandstone, gray with a pink shade, fine-grained with barely noticeable layering | Fsp-Qz(a)
16 |  |  | Sandstone | L-16 | 1389.84 | 25.61 | 26.73 | 32.87 | 9.9984 | 0.16886 | 2.6573 | 2.3916 | 0.093498 | L-53 | Песчаник, красноцветный, к/з, массивный с трещиной | Sandstone, red, coarse-grained, massive with crack | Fsp-Qz(a) | [18 empty] | L-53 | Sandstone, red, coarse-grained, massive with crack | Fsp-Qz(a)
17 |  |  | Sandstone | L-17 | 1390.05 | 25.55 | 26.9 | 33.39 | 9.4595 | 0.14555 | 2.6788 | 2.4254 | 0.08017 | L-61 | Песчаник красноцветный (цемент железистый), к/з, массивный | Sandstone, red (ferruginous cement), coarse-grained, massive | Fsp-Qz(a) | [18 empty] | L-61 | Sandstone, red (ferruginous cement), coarse-grained, massive | Fsp-Qz(a)
18 |  |  | Sandstone | L-18 | 1390.32 | 25.62 | 27.21 | 35.84 | 4.1838 | 0.1805 | 2.67 | 2.5583 | 0.097783 | L-62 | Песчаник красноцветный (цемент железистый), м/з, массивный | Sandstone, red (ferruginous cement), fine-grained, massive | Fsp-Qz(a) | [18 empty] | L-62 | Sandstone, red (ferruginous cement), fine-grained, massive | Fsp-Qz(a)
19 |  |  | Sandstone | L-19 | 1390.51 | 25.57 | 27.15 | 32.93 | 10.929 | 0.19985 | 2.6566 | 2.3663 | 0.11824 | L-8 | Песчаник серый с зеленоватым оттенком, т/з, массивный | Sandstone, gray with a greenish shade, fine-grained, massive | Fsp-Qz(b) | [18 empty] | L-8 | Sandstone, gray with a greenish shade, fine-grained, massive | Fsp-Qz(b)
20 |  |  | Sandstone | L-20 | 1390.85 | 25.57 | 26.53 | 32.7 | 9.5663 | 0.12911 | 2.659 | 2.4047 | 0.069535 | L-11 | Песчаник серый с зеленоватым оттенком, т/з, слоистый | Sandstone, gray with a greenish shade, fine-grained, layered | Fsp-Qz(b) | [18 empty] | L-11 | Sandstone, gray with a greenish shade, fine-grained, layered | Fsp-Qz(b)
21 |  |  | Sandstone | L-21 | 1391.02 | 25.75 | 26.03 | 31.64 | 10.7566 | 0.19895 | 2.6202 | 2.3384 | 0.10891 | L-13 | Песчаник серый, разнозернистый, массивный | Sandstone, gray, uneven-grained, massive | Fsp-Qz(b) | [18 empty] | L-13 | Sandstone, gray, uneven-grained, massive | Fsp-Qz(b)
22 |  |  | Sandstone | L-22 | 1391.22 | 25.59 | 27.72 | 33.92 | 10.1125 | 0.24893 | 2.6517 | 2.3836 | 0.14513 | L-14 | Песчаник серый, разнозернистый, массивный | Sandstone, gray, uneven-grained, massive | Fsp-Qz(b) | [18 empty] | L-14 | Sandstone, gray, uneven-grained, massive | Fsp-Qz(b)
23 |  |  | Sandstone | L-23 | 1391.79 | 25.59 | 27.72 | 33.93 | 9.5422 | 0.19485 | 2.6358 | 2.3843 | 0.10982 | L-17 | Песчаник серый с зеленоватым оттенком, разнозернистый, массивный | Sandstone, gray with a greenish shade, uneven-grained, massive | Fsp-Qz(b) | [18 empty] | L-17 | Sandstone, gray with a greenish shade, uneven-grained, massive | Fsp-Qz(b)
24 |  |  | Sandstone | L-24 | 1392.08 | 25.58 | 26.84 | 33.13 | 9.666 | 0.18112 | 2.6637 | 2.4063 | 0.1014 | L-18 | Песчаник серый м/з-т/з с гравилитистыми обломками, массивный | Sandstone, gray, fine-grained with gravelitic fragments, massive | Fsp-Qz(b) | [18 empty] | L-18 | Sandstone, gray, fine-grained with gravelitic fragments, massive | Fsp-Qz(b)
25 |  |  | Sandstone | L-25 | 1392.39 | 25.73 | 27.84 | 33.03 | 8.0586 | 0.12973 | 2.4861 | 2.2858 | 0.068142 | L-19 | Песчаник серый с зеленоватым оттенком, т/з, массивный | Sandstone, gray with a greenish shade, fine-grained, massive | Fsp-Qz(b) | [18 empty] | L-19 | Sandstone, gray with a greenish shade, fine-grained, massive | Fsp-Qz(b)
26 |  |  | Sandstone | L-26 | 1392.81 | 25.57 | 25.83 | 33.35 | 5.6934 | 0.31254 | 2.6702 | 2.5182 | 0.19791 | L-21 | Песчаник серый с зеленоватым оттенком, разнозернистый, с едва заметной слоистостью | Sandstone, gray with a greenish shade, uneven-grained with barely noticeable layering | Fsp-Qz(b) | [18 empty] | L-21 | Sandstone, gray with a greenish shade, uneven-grained with barely noticeable layering | Fsp-Qz(b)
27 |  |  | Sandstone | L-27 | 1392.95 | 25.61 | 28.41 | 36.91 | 5.3601 | 0.33358 | 2.6689 | 2.5259 | 0.19766 | L-22 | Песчаник серый с зеленоватым оттенком, т/з, массивный | Sandstone, gray with a greenish shade, fine-grained, massive | Fsp-Qz(b) | [18 empty] | L-22 | Sandstone, gray with a greenish shade, fine-grained, massive | Fsp-Qz(b)
28 |  |  | Sandstone | L-28 | 1393.13 | 25.65 | 26.77 | 34.66 | 5.8611 | 0.10947 | 2.6658 | 2.5095 | 0.061348 | L-25 | Песчаник серый с зеленоватым оттенком, т/з с градационной слоистостью | Sandstone, gray with a greenish shade, fine-grained with grained layering | Fsp-Qz(b) | 0.17 | 0.38 | 4.22 | 1 | 35.49 | 3.17 | 1.63 | 0.44 | 4.13 | 1.69 | 0.12 | 0.06 | 0.87 | 0.14 | 0.31 | 0.09 | 53.07 | 1.84 | L-25 | Sandstone, gray with a greenish shade, fine-grained with grained layering | Fsp-Qz(b)
29 |  |  | Sandstone | L-29 | 1393.41 | 25.81 | 26.29 | 34.25 | 4.6609 | 0.48255 | 2.6153 | 2.4934 | 0.33936 | L-28 | Песчаник серый с зеленоватым оттенком, разнозернистый, неотчетливо слоистый | Sandstone, gray with a greenish shade, uneven-grained with barely noticeable layering | Fsp-Qz(b) | 0.13 | 0.36 | 3.56 | 0.85 | 34.66 | 3.91 | 1.27 | 0.48 | 6 | 2.32 | 0.18 | 0.14 | 1.59 | 0.38 | 0.26 | 0.11 | 52.34 | 1.71 | L-28 | Sandstone, gray with a greenish shade, uneven-grained with barely noticeable layering | Fsp-Qz(b)
30 |  |  | Sandstone | L-30 | 1393.56 | 25.61 | 28.6 | 37.1 | 5.3705 | 0.47422 | 2.6651 | 2.522 | 0.34527 | L-29 | Песчаник серый, разнозернистый, неотчетливо слоистый | Sandstone, gray, uneven-grained with barely noticeable layering | Fsp-Qz(b) | 0.15 | 0.41 | 2.22 | 0.85 | 28.59 | 4.61 | 1.04 | 0.48 | 13.13 | 2.75 | 0.12 | 0.09 | 0.52 | 0.22 | 0.4 | 0.09 | 53.84 | 1.95 | L-29 | Sandstone, gray, uneven-grained with barely noticeable layering | Fsp-Qz(b)
31 |  |  | Sandstone | L-32 | 1394.13 | 25.59 | 27.21 | 35.01 | 6.1546 | 0.10206 | 2.67 | 2.5057 | 0.056809 | L-30 | Песчаник серый, разнозернистый, слоистый | Sandstone, gray, uneven-grained, layered | Fsp-Qz(b) | [18 empty] | L-30 | Sandstone, gray, uneven-grained, layered | Fsp-Qz(b)
32 |  |  | Sandstone | L-33 | 1394.37 | 25.7 | 28.06 | 34.42 | 10.0845 | 0.20385 | 2.6347 | 2.369 | 0.11772 | L-32 | Песчаник серый, т/з, массивный | Sandstone gray, fine-grained, massive | Fsp-Qz(b) | [18 empty] | L-32 | Sandstone gray, fine-grained, massive | Fsp-Qz(b)
33 |  |  | Sandstone | L-34 | 1394.93 | 25.92 | 27.25 | 35.21 | 4.3486 | 0.1638 | 2.5634 | 2.4519 | 0.084818 | L-44 | Песчаник ПШ-кварцевый, светло-серый до белого, м/з, массивный, пористый | Feldspar-quartz sandstone, light gray to white, fine-grained, massive, porous | Fsp-Qz(b) | 0 | 0 | 4.34 | 0.77 | 40.71 | 1.75 | 1.57 | 0.23 | 0.07 | 0.05 | 0.09 | 0.03 | 1.39 | 0.5 | 0.24 | 0.09 | 51.58 | 0.93 | L-44 | Feldspar-quartz sandstone, light gray to white, fine-grained, massive, porous | Fsp-Qz(b)
34 |  |  | Sandstone | L-35 | 1395.17 | 25.66 | 27.99 | 34.48 | 9.1287 | 0.18312 | 2.6262 | 2.3864 | 0.10712 | L-57 | Песчаник красноцветный (цемент железистый), к/з, массивный | Sandstone, red (ferruginous cement), coarse-grained, massive | Fsp-Qz(b) | [18 empty] | L-57 | Sandstone, red (ferruginous cement), coarse-grained, massive | Fsp-Qz(b)
35 |  | Dhrangadhra | Sandstone | L-36 | 1854.68 | 25.49 | 26.33 | 32.61 | 10.1976 | 0.10977 | 2.7076 | 2.4315 | 0.054181 | L-58 | Песчаник красноцветный (цемент железистый), к/з, массивный | Sandstone red (ferruginous cement), coarse-grained, massive | Fsp-Qz(b) | [18 empty] | L-58 | Sandstone red (ferruginous cement), coarse-grained, massive | Fsp-Qz(b)
36 |  |  | Sandstone | L-37 | 1854.97 | 25.56 | 27.39 | 36.83 | 3.9144 | 0.03625 | 2.7307 | 2.6238 | 0.019737 | L-59 | Песчаник красноцветный (цемент железистый), к/з, массивный | Sandstone, red (ferruginous cement), coarse-grained, massive | Fsp-Qz(b) | 0 | 0 | 4.38 | 1.05 | 42.47 | 2.38 | 1.77 | 0.41 | 0.03 | 0.02 | 0.09 | 0.06 | 0.87 | 0.55 | 0.2 | 0.07 | 50.18 | 1.3 | L-59 | Sandstone, red (ferruginous cement), coarse-grained, massive | Fsp-Qz(b)
37 |  |  | Sandstone | L-38 | 1855.34 | 25.66 | 27.42 | 33.03 | 12.7739 | 0.26271 | 2.6753 | 2.3335 | 0.14724 | L-10 | Песчаник серый с зеленоватым оттенком, т/з, массивный | Sandstone, gray with a greenish shade, fine-grained, massive | Fsp-Qz(c) | [18 empty] | L-10 | Sandstone, gray with a greenish shade, fine-grained, massive | Fsp-Qz(c)
38 |  |  | Sandstone | L-39 | 1855.5 | 25.61 | 26.86 | 32.07 | 12.8678 | 0.36477 | 2.6649 | 2.322 | 0.22091 | L-20 | Песчаник серый с зеленоватым оттенком, разнозернистый, с едва заметной слоистостью | Sandstone, gray with a greenish shade, uneven-grained with barely noticeable layering | Fsp-Qz(c) | [18 empty] | L-20 | Sandstone, gray with a greenish shade, uneven-grained with barely noticeable layering | Fsp-Qz(c)
39 |  |  | Sandstone | L-40 | 1855.68 | 25.7 | 26.83 | 32.47 | 11.6472 | 0.23271 | 2.6453 | 2.3372 | 0.13828 | L-37 | Песчаник серый, т/з, слоистый | Sandstone, gray, fine-grained, layered | Fsp-Qz(c) | [18 empty] | L-37 | Sandstone, gray, fine-grained, layered | Fsp-Qz(c)
40 |  |  | Sandstone | L-41 | 1856.03 | 25.52 | 27.62 | 32.12 | 14.9096 | 0.43153 | 2.6764 | 2.2773 | 0.263 | L-38 | Песчаник серый с розоватым оттенком оттенком, т/з, массивный | Sandstone, gray with a pink shade, fine-grained, massive | Fsp-Qz(c) | [18 empty] | L-38 | Sandstone, gray with a pink shade, fine-grained, massive | Fsp-Qz(c)
41 |  |  | Sandstone | L-42 | 1856.26 | 25.53 | 27.12 | 31.89 | 14.0116 | 0.39127 | 2.676 | 2.301 | 0.23552 | L-39 | Песчаник серый с розоватым оттенком оттенком, т/з, массивный | Sandstone, gray with a pink shade, fine-grained, massive | Fsp-Qz(c) | [18 empty] | L-39 | Sandstone, gray with a pink shade, fine-grained, massive | Fsp-Qz(c)
42 |  |  | Sandstone | L-43 | 1856.68 | 25.53 | 26.64 | 30.89 | 15.0156 | 0.56621 | 2.6698 | 2.2689 | 0.34996 | L-40 | Песчаник серый с розоватым оттенком оттенком, т/з, массивный | Sandstone, gray with a pink shade, fine-grained, massive | Fsp-Qz(c) | [18 empty] | L-40 | Sandstone, gray with a pink shade, fine-grained, massive | Fsp-Qz(c)
43 |  |  | Sandstone | L-44 | 2056.58 | 25.59 | 27.97 | 35.23 | 8.1249 | 0.36285 | 2.6703 | 2.4533 | 0.22546 | L-41 | Песчаник серый с розоватым оттенком оттенком, т/з, массивный | Sandstone, gray with a pink shade, fine-grained, massive | Fsp-Qz(c) | [18 empty] | L-41 | Sandstone, gray with a pink shade, fine-grained, massive | Fsp-Qz(c)
44 |  |  | Sandstone | L-45 | 2056.8 | 25.64 | 27.85 | 34.22 | 9.6936 | 0.44626 | 2.64 | 2.3841 | 0.29267 | L-42 | Песчаник серый с розоватым оттенком оттенком, т/з, неотчетливо слоистый | Sandstone, gray with a pink shade, fine-grained with barely noticeable layering | Fsp-Qz(c) | [18 empty] | L-42 | Sandstone, gray with a pink shade, fine-grained with barely noticeable layering | Fsp-Qz(c)
45 |  |  | Sandstone | L-46 | 2057.15 | 25.61 | 26.98 | 32.83 | 10.7626 | 0.39741 | 2.652 | 2.3666 | 0.24385 | L-43 | Песчаник серый с розоватым оттенком оттенком, т/з, неотчетливо слоистый | Sandstone, gray with a pink shade, fine-grained with barely noticeable layering | Fsp-Qz(c) | [18 empty] | L-43 | Sandstone, gray with a pink shade, fine-grained with barely noticeable layering | Fsp-Qz(c)
46 |  |  | Sandstone | L-47 | 2057.41 | 25.67 | 27.34 | 33.34 | 10.4475 | 0.4377 | 2.636 | 2.3606 | 0.27451 | L-66 | Габбро темно-серого цвета с равномернозернистой структурой (с/з), текстура массивная, отмечаются тонкие прожилки карбоната | Gabbro, dark gray with uniform grain structure (medium-grained), massive, with thin carbonate layers | Gabbro | [18 empty] | L-66 | Gabbro, dark gray with uniform grain structure (medium-grained), massive, with thin carbonate layers | Gabbro
47 |  |  | Sandstone | L-48 | 2057.54 | 25.62 | 27.7 | 32.91 | 12.6849 | 0.6416 | 2.6442 | 2.3088 | 0.41317 | L-67 | Габбро темно-серого цвета с равномернозернистой структурой (с/з), текстура массивная, отмечаются тонкие прожилки карбоната | Gabbro, dark gray with uniform grain structure (medium-grained), massive, with thin carbonate layers | Gabbro | 6.47 | 1.24 | 6.57 | 0.87 | 20.06 | 3 | 0.86 | 0.16 | 4.83 | 3.11 | 1.94 | 0.21 | 8.33 | 0.78 | 0.68 | 0.15 | 50.26 | 1.91 | L-67 | Gabbro, dark gray with uniform grain structure (medium-grained), massive, with thin carbonate layers | Gabbro
48 |  |  | Sandstone | L-49 | 2057.95 | 25.61 | 26.1 | 30.3 | 14.8213 | 0.69535 | 2.6503 | 2.2575 | 0.43946 | L-68 | Габбро темно-серого цвета с равномернозернистой структурой (с/з), текстура массивная, выделения карбоната в виде пятен | Gabbro, dark gray with uniform grain structure (medium-grained), massive, with carbonate flaws | Gabbro | [18 empty] | L-68 | Gabbro, dark gray with uniform grain structure (medium-grained), massive, with carbonate flaws | Gabbro
49 |  |  | Sandstone | L-50 | 2058.21 | 25.66 | 26.7 | 31.01 | 14.6615 | 2.6927 | 2.6362 | 2.2497 | 2.1458 | L-4 | Песчаник кварцевый, серый, м/з, массивный | Quartz sandstone, gray, fine-grained, massive | Qz(a) | 0.34 | 0.6 | 4.47 | 1.03 | 37.88 | 1.94 | 0.22 | 0.11 | 0.18 | 0.07 | 0.8 | 0.48 | 1.2 | 0.15 | 0.47 | 0.21 | 54.44 | 1.3 | L-4 | Quartz sandstone, gray, fine-grained, massive | Qz(a)
50 |  |  | Sandstone | L-51 | 2058.36 | 25.62 | 26.63 | 30.55 | 15.1915 | 1.3335 | 2.6283 | 2.229 | 0.94292 | L-5 | Песчаник кварцевый, серый, м/з, массивный | Quartz sandstone, gray, fine-grained, massive | Qz(a) | [18 empty] | L-5 | Quartz sandstone, gray, fine-grained, massive | Qz(a)
51 |  |  | Sandstone | L-53 | 2329.1 | 25.61 | 27.82 | 37.1 | 4.2261 | 0.013671 | 2.7066 | 2.5922 | 0.0069759 | L-6 | Песчаник кварцевый, серый, м/з, массивный | Quartz sandstone, gray, fine-grained, massive | Qz(a) | [18 empty] | L-6 | Quartz sandstone, gray, fine-grained, massive | Qz(a)
52 |  |  | Sandstone | L-54 | 2329.5 | 25.62 | 27.22 | 35.55 | 5.3146 | 1.4537 | 2.6795 | 2.5371 | 1.1321 | L-7 | Песчаник кварцевый, серый с зеленоватым оттенком, разнозернистый, массивный | Quartz sandstone, gray with a greenish shade, poorly sorted (uneven-grained), massive | Qz(b) | [18 empty] | L-7 | Quartz sandstone, gray with a greenish shade, poorly sorted (uneven-grained), massive | Qz(b)
53 |  |  | Sandstone | L-57 | 2410.25 | 25.65 | 26.71 | 33.9 | 8.2449 | 0.98286 | 2.6817 | 2.4606 | 0.74936 | L-36 | Песчаник кварцевый серый с розоватым оттенком оттенком, т/з, неотчетливо слоистый | Quartz sandstone, gray with a pink shade, fine-grained with barely noticeable layering | Qz(b) | [18 empty] | L-36 | Quartz sandstone, gray with a pink shade, fine-grained with barely noticeable layering | Qz(b)
54 |  |  | Sandstone | L-58 | 2410.46 | 25.64 | 26.38 | 33.31 | 8.0057 | 0.76378 | 2.6631 | 2.4499 | 0.55847 | L-45 | Песчаник кварцевый, светло-серый до белого, с/з, массивный, пористый | Quartz sandstone, light gray to white, medium-grained, massive, porous | Qz(b) | [18 empty] | L-45 | Quartz sandstone, light gray to white, medium-grained, massive, porous | Qz(b)
55 |  |  | Sandstone | L-59 | 2410.53 | 25.62 | 27.56 | 34.73 | 8 | 0.5203 | 2.6617 | 2.4487 | 0.35567 | L-46 | Песчаник кварцевый, светло-серый до белого, с/з, массивный, пористый | Quartz sandstone, light gray to white, medium-grained, massive, porous | Qz(b) | [18 empty] | L-46 | Quartz sandstone, light gray to white, medium-grained, massive, porous | Qz(b)
56 |  |  | Lithic Sandstone | L-60 | 2411.52 | 25.59 | 26.29 | 36.74 | 1.3903 | 0.054385 | 2.7569 | 2.7186 | 0.038606 | L-47 | Песчаник кварцевый, светло-серый до белого, с/з, массивный, пористый | Quartz sandstone, light gray to white, medium-grained, massive, porous | Qz(b) | [18 empty] | L-47 | Quartz sandstone, light gray to white, medium-grained, massive, porous | Qz(b)
57 |  |  | Lithic Sandstone | L-61 | 2411.98 | 25.67 | 27.53 | 36.55 | 4.2401 | 0.4156 | 2.6823 | 2.5686 | 0.28106 | L-48 | Песчаник кварцевый, светло-серый до белого, с/з, массивный, пористый | Quartz sandstone, light gray to white, medium-grained, massive, porous | Qz(b) | [18 empty] | L-48 | Quartz sandstone, light gray to white, medium-grained, massive, porous | Qz(b)
58 |  |  | Ferruginised Sandy Siltstone | L-62 | 2412.1 | 25.65 | 27.91 | 37.05 | 4.227 | 0.23589 | 2.6858 | 2.5723 | 0.13825 | L-49 | Песчаник кварцевый, светло-серый до белого, с/з, массивный, пористый | Quartz sandstone, light gray to white, medium-grained, massive, porous | Qz(b) | [18 empty] | L-49 | Quartz sandstone, light gray to white, medium-grained, massive, porous | Qz(b)
59 |  |  | Maroon Claystone | L-65 | 2667.3 | 25.62 | 27.94 | 39.4 | 1.2774 | 0.0085794 | 2.7721 | 2.7367 | 0.0049407 | L-50 | Песчаник кварцевый, светло-серый до белого, с/з, массивный, пористый | Quartz sandstone, light gray to white, medium-grained, massive, porous | Qz(b) | [18 empty] | L-50 | Quartz sandstone, light gray to white, medium-grained, massive, porous | Qz(b)
60 |  | Lodhika | Gabbro | L-66 | 2972.63 | 25.64 | 27.85 | 39.37 | 1.7923 | 0.31185 | 2.7897 | 2.7397 | 0.26188 | L-51 | Песчаник кварцевый, светло-серый до белого, с/з, массивный, пористый | Quartz sandstone, light gray to white, medium-grained, massive, porous | Qz(b) | [18 empty] | L-51 | Quartz sandstone, light gray to white, medium-grained, massive, porous | Qz(b)
61 |  |  | Gabbro | L-67 | 2972.9 | 25.63 | 27.47 | 38.77 | 2.3396 | 0.22187 | 2.8034 | 2.7378 | 0.19215 | L-54 | Песчаник, красноцветный, к/з, массивный | Sandstone, red, coarse-grained, massive | [19 empty] | L-54 | Sandstone, red, coarse-grained, massive
62 |  |  | Gabbro | L-68 | 2972.99 | 25.66 | 28.46 | 39.72 | 3.6159 | 0.44026 | 2.8033 | 2.7019 | 0.37345 | L-60 | Алевро-песчаник т/з красноцветный (цемент железистый), массивный | Silty sandstone, red (ferruginous cement), fine-grained, massive |  | 0.16 | 0.46 | 8.42 | 0.75 | 32.11 | 1.67 | 3.58 | 0.22 | 0.13 | 0.06 | 0.58 | 0.06 | 4.89 | 0.28 | 0.38 | 0.1 | 49.74 | 1.32 | L-60 | Silty sandstone, red (ferruginous cement), fine-grained, massive
Sample were destroyed during electrical properties measurements at the stage 2

## Density - Depth
INITIAL DATA
Details of Plug for Well Lodhika#1, Saurashtra Basin, India (Total No. of Plugs-62)
№ | Well | Formation | Gross Lithology | Plug No. | Plug Depth (m) | Diameter (mm) | Length (mm) | Weight (g) | Porosity (%) | K[He](mD) | Grain density (g/cc) | Bulk Density (g/cc) | K ∞(mD) | ρbulk, g/cm3
1 | LODHIKA 1 | Deccan trap | Weatherd basalt | L-1 | 279.73 | 25.53 | 28.66 | 37.65 | 1.7681 | 1.7103 | 2.6141 | 2.5679 | 1.6487 | 2.51
2 |  |  | Weatherd basalt | L-2 | 280.04 | 25.54 | 26 | 33.32 | 2.7873 | 2.3663 | 2.5757 | 2.5039 | 2.2524 | 2.46
3 |  |  | Basalt | L-3 | 472.05 | 25.61 | 26.74 | 35.95 | 2.663 | 0.041319 | 2.6838 | 2.6123 | 0.027329 | 2.61
4 |  | Wadhawan | Sandstone | L-4 | 1354.78 | 25.73 | 28.47 | 32.56 | 14.3993 | 0.37702 | 2.5739 | 2.2033 | 0.20815 | 2.27
5 |  |  | Sandstone | L-5 | 1355.15 | 25.6 | 27.78 | 33.54 | 10.993 | 0.49228 | 2.6402 | 2.3499 | 0.3293 | 2.38
6 |  |  | Sandstone | L-6 | 1354 | 25.77 | 26.64 | 32.88 | 9.7768 | 0.15994 | 2.6276 | 2.3707 | 0.084335 | 2.43
7 |  |  | Sandstone | L-7 | 1387.14 | 25.78 | 26.84 | 32.59 | 10.5774 | 0.16207 | 2.6061 | 2.3305 | 0.084288 | 2.38
8 |  |  | Sandstone | L-8 | 1387.5 | 25.63 | 27.47 | 33.42 | 10.2775 | 0.11619 | 2.633 | 2.3624 | 0.057985 | 2.4
9 |  |  | Sandstone | L-9 | 1387.7 | 25.65 | 27.59 | 34.8 | 7.582 | 0.081667 | 2.6458 | 2.4452 | 0.040244 | 2.48
10 |  |  | Sandstone | L-10 | 1388 | 25.65 | 27.95 | 34.12 | 9.7737 | 0.10136 | 2.6232 | 2.3668 | 0.052036 | 2.4
11 |  |  | Sandstone | L-11 | 1388.24 | 25.58 | 27.11 | 33.01 | 10.3538 | 0.28117 | 2.6478 | 2.3737 | 0.16783 | 2.38
12 |  |  | Sandstone | L-12 | 1388.7 | 25.63 | 26.56 | 34.58 | 5.825 | 0.22438 | 2.6838 | 2.5275 | 0.12506 | 2.53
13 |  |  | Sandstone | L-13 | 1389.06 | 25.64 | 27.31 | 36.49 | 3.2419 | 0.029802 | 2.6773 | 2.5905 | 0.013814 | 2.61
14 |  |  | Sandstone | L-14 | 1389.11 | 25.7 | 27.44 | 35.94 | 3.7445 | 0.049892 | 2.6262 | 2.5278 | 0.024399 | 2.59
15 |  |  | Sandstone | L-15 | 1389.53 | 25.74 | 26.66 | 32.6 | 9.6679 | 0.18797 | 2.6062 | 2.3542 | 0.10342 | 2.4
16 |  |  | Sandstone | L-16 | 1389.84 | 25.61 | 26.73 | 32.87 | 9.9984 | 0.16886 | 2.6573 | 2.3916 | 0.093498 | 2.4
17 |  |  | Sandstone | L-17 | 1390.05 | 25.55 | 26.9 | 33.39 | 9.4595 | 0.14555 | 2.6788 | 2.4254 | 0.08017 | 2.42
18 |  |  | Sandstone | L-18 | 1390.32 | 25.62 | 27.21 | 35.84 | 4.1838 | 0.1805 | 2.67 | 2.5583 | 0.097783 | 2.57
19 |  |  | Sandstone | L-19 | 1390.51 | 25.57 | 27.15 | 32.93 | 10.929 | 0.19985 | 2.6566 | 2.3663 | 0.11824 | 2.37
20 |  |  | Sandstone | L-20 | 1390.85 | 25.57 | 26.53 | 32.7 | 9.5663 | 0.12911 | 2.659 | 2.4047 | 0.069535 | 2.41
21 |  |  | Sandstone | L-21 | 1391.02 | 25.75 | 26.03 | 31.64 | 10.7566 | 0.19895 | 2.6202 | 2.3384 | 0.10891 | 2.37
22 |  |  | Sandstone | L-22 | 1391.22 | 25.59 | 27.72 | 33.92 | 10.1125 | 0.24893 | 2.6517 | 2.3836 | 0.14513 | 2.39
23 |  |  | Sandstone | L-23 | 1391.79 | 25.59 | 27.72 | 33.93 | 9.5422 | 0.19485 | 2.6358 | 2.3843 | 0.10982 | 2.39
24 |  |  | Sandstone | L-24 | 1392.08 | 25.58 | 26.84 | 33.13 | 9.666 | 0.18112 | 2.6637 | 2.4063 | 0.1014 | 2.42
25 |  |  | Sandstone | L-25 | 1392.39 | 25.73 | 27.84 | 33.03 | 8.0586 | 0.12973 | 2.4861 | 2.2858 | 0.068142 | 2.45
26 |  |  | Sandstone | L-26 | 1392.81 | 25.57 | 25.83 | 33.35 | 5.6934 | 0.31254 | 2.6702 | 2.5182 | 0.19791 | 2.54
27 |  |  | Sandstone | L-27 | 1392.95 | 25.61 | 28.41 | 36.91 | 5.3601 | 0.33358 | 2.6689 | 2.5259 | 0.19766 | 2.55
28 |  |  | Sandstone | L-28 | 1393.13 | 25.65 | 26.77 | 34.66 | 5.8611 | 0.10947 | 2.6658 | 2.5095 | 0.061348 | 2.54
29 |  |  | Sandstone | L-29 | 1393.41 | 25.81 | 26.29 | 34.25 | 4.6609 | 0.48255 | 2.6153 | 2.4934 | 0.33936 | 2.57
30 |  |  | Sandstone | L-30 | 1393.56 | 25.61 | 28.6 | 37.1 | 5.3705 | 0.47422 | 2.6651 | 2.522 | 0.34527 | 2.54
31 |  |  | Sandstone | L-32 | 1394.13 | 25.59 | 27.21 | 35.01 | 6.1546 | 0.10206 | 2.67 | 2.5057 | 0.056809 | 2.53
32 |  |  | Sandstone | L-33 | 1394.37 | 25.7 | 28.06 | 34.42 | 10.0845 | 0.20385 | 2.6347 | 2.369 | 0.11772 | 2.42
33 |  |  | Sandstone | L-34 | 1394.93 | 25.92 | 27.25 | 35.21 | 4.3486 | 0.1638 | 2.5634 | 2.4519 | 0.084818 | 2.54
34 |  |  | Sandstone | L-35 | 1395.17 | 25.66 | 27.99 | 34.48 | 9.1287 | 0.18312 | 2.6262 | 2.3864 | 0.10712 | 2.42
35 |  | Dhrangadhra (sandstone) | Sandstone | L-36 | 1854.68 | 25.49 | 26.33 | 32.61 | 10.1976 | 0.10977 | 2.7076 | 2.4315 | 0.054181 | 2.42
36 |  |  | Sandstone | L-37 | 1854.97 | 25.56 | 27.39 | 36.83 | 3.9144 | 0.03625 | 2.7307 | 2.6238 | 0.019737 | 2.62
37 |  |  | Sandstone | L-38 | 1855.34 | 25.66 | 27.42 | 33.03 | 12.7739 | 0.26271 | 2.6753 | 2.3335 | 0.14724 | 2.34
38 |  |  | Sandstone | L-39 | 1855.5 | 25.61 | 26.86 | 32.07 | 12.8678 | 0.36477 | 2.6649 | 2.322 | 0.22091 | 2.34
39 |  |  | Sandstone | L-40 | 1855.68 | 25.7 | 26.83 | 32.47 | 11.6472 | 0.23271 | 2.6453 | 2.3372 | 0.13828 | 2.38
40 |  |  | Sandstone | L-41 | 1856.03 | 25.52 | 27.62 | 32.12 | 14.9096 | 0.43153 | 2.6764 | 2.2773 | 0.263 | 2.28
41 |  |  | Sandstone | L-42 | 1856.26 | 25.53 | 27.12 | 31.89 | 14.0116 | 0.39127 | 2.676 | 2.301 | 0.23552 | 2.3
42 |  |  | Sandstone | L-43 | 1856.68 | 25.53 | 26.64 | 30.89 | 15.0156 | 0.56621 | 2.6698 | 2.2689 | 0.34996 | 2.27
43 |  |  | Sandstone | L-44 | 2056.58 | 25.59 | 27.97 | 35.23 | 8.1249 | 0.36285 | 2.6703 | 2.4533 | 0.22546 | 2.45
44 |  |  | Sandstone | L-45 | 2056.8 | 25.64 | 27.85 | 34.22 | 9.6936 | 0.44626 | 2.64 | 2.3841 | 0.29267 | 2.4
45 |  |  | Sandstone | L-46 | 2057.15 | 25.61 | 26.98 | 32.83 | 10.7626 | 0.39741 | 2.652 | 2.3666 | 0.24385 | 2.38
46 |  |  | Sandstone | L-47 | 2057.41 | 25.67 | 27.34 | 33.34 | 10.4475 | 0.4377 | 2.636 | 2.3606 | 0.27451 | 2.39
47 |  |  | Sandstone | L-48 | 2057.54 | 25.62 | 27.7 | 32.91 | 12.6849 | 0.6416 | 2.6442 | 2.3088 | 0.41317 | 2.31
48 |  |  | Sandstone | L-49 | 2057.95 | 25.61 | 26.1 | 30.3 | 14.8213 | 0.69535 | 2.6503 | 2.2575 | 0.43946 | 2.27
49 |  |  | Sandstone | L-50 | 2058.21 | 25.66 | 26.7 | 31.01 | 14.6615 | 2.6927 | 2.6362 | 2.2497 | 2.1458 | 2.27
50 |  |  | Sandstone | L-51 | 2058.36 | 25.62 | 26.63 | 30.55 | 15.1915 | 1.3335 | 2.6283 | 2.229 | 0.94292 | 2.24
51 |  |  | Sandstone | L-53 | 2329.1 | 25.61 | 27.82 | 37.1 | 4.2261 | 0.013671 | 2.7066 | 2.5922 | 0.0069759 | 2.58
52 |  |  | Sandstone | L-54 | 2329.5 | 25.62 | 27.22 | 35.55 | 5.3146 | 1.4537 | 2.6795 | 2.5371 | 1.1321 | 2.54
53 |  |  | Sandstone | L-57 | 2410.25 | 25.65 | 26.71 | 33.9 | 8.2449 | 0.98286 | 2.6817 | 2.4606 | 0.74936 | 2.48
54 |  |  | Sandstone | L-58 | 2410.46 | 25.64 | 26.38 | 33.31 | 8.0057 | 0.76378 | 2.6631 | 2.4499 | 0.55847 | 2.46
55 |  |  | Sandstone | L-59 | 2410.53 | 25.62 | 27.56 | 34.73 | 8 | 0.5203 | 2.6617 | 2.4487 | 0.35567 | 2.47
56 |  |  | Lithic Sandstone | L-60 | 2411.52 | 25.59 | 26.29 | 36.74 | 1.3903 | 0.054385 | 2.7569 | 2.7186 | 0.038606 | 2.71
57 |  |  | Lithic Sandstone | L-61 | 2411.98 | 25.67 | 27.53 | 36.55 | 4.2401 | 0.4156 | 2.6823 | 2.5686 | 0.28106 | 2.57
58 |  |  | Ferruginised Sandy Siltstone | L-62 | 2412.1 | 25.65 | 27.91 | 37.05 | 4.227 | 0.23589 | 2.6858 | 2.5723 | 0.13825 | 2.58
59 |  |  | Maroon Claystone | L-65 | 2667.3 | 25.62 | 27.94 | 39.4 | 1.2774 | 0.0085794 | 2.7721 | 2.7367 | 0.0049407 | 2.75
60 |  | Lodhika | Gabbro | L-66 | 2972.63 | 25.64 | 27.85 | 39.37 | 1.7923 | 0.31185 | 2.7897 | 2.7397 | 0.26188 | 2.74
61 |  |  | Gabbro | L-67 | 2972.9 | 25.63 | 27.47 | 38.77 | 2.3396 | 0.22187 | 2.8034 | 2.7378 | 0.19215 | 2.74
62 |  |  | Gabbro | L-68 | 2972.99 | 25.66 | 28.46 | 39.72 | 3.6159 | 0.44026 | 2.8033 | 2.7019 | 0.37345 | 2.72
Dhrangadhra (Clay)
Dhrangadhra (Lithic Sandstone)
Dhrangadhra (Sandy Siltstone)

## FIG (2)
INITIAL DATA | [14 empty] | SKOLTECH DATA
Details of Plug for Well Lodhika#1, Saurashtra Basin, India (Total No. of Plugs-62) | [14 empty] | LITHOLOGY
Plug No. | Well | Formation | Gross Lithology | Plug No. | Plug Depth (m) | Diameter (mm) | Length (mm) | Weight (g) | Porosity (%) | K[He](mD) | Grain density (g/cc) | Bulk Density (g/cc) | K ∞(mD) |  | Lithology RUS | Specified lithology | Thermophysical group | Φe (Imbibition method), % | λ¦¦, W/(m·K) | λ¦¦, W/(m·K) | λ¦¦, W/(m·K) |  | AIR | WATER | KEROSENE | DIFF
L-1 | LODHIKA 1 | Deccan trap | Weatherd basalt | L-1 | 279.73 | 25.53 | 28.66 | 37.65 | 1.7681 | 1.7103 | 2.6141 | 2.5679 | 1.6487 | L-1 | Базальт темно-серого цвета с афанитовой структурой, массивной текстурой.Отмечаются небольщие каверны выполнены яснокристаллическим кальцитом | Dark gray basalt with an aphanitic structure, massive texture. There are small caverns filled with crystalline calcite | Basalt | 9.8 | 1.511 | 1.7221 | 1.6683 | 4
L-2 |  |  | Weatherd basalt | L-2 | 280.04 | 25.54 | 26 | 33.32 | 2.7873 | 2.3663 | 2.5757 | 2.5039 | 2.2524 | L-2 | Базальт темно-серого цвета с афанитовой структурой, массивной текстурой | Dark gray basalt with aphanitic structure, massive texture | Basalt | 12.3464 | 1.3566 | 1.6785 | 1.6393
L-3 |  |  | Basalt | L-3 | 472.05 | 25.61 | 26.74 | 35.95 | 2.663 | 0.041319 | 2.6838 | 2.6123 | 0.027329 | L-3 | Базальт темно-серого цвета с афанитовой структурой, массивной текстурой.Отмечаются небольщие каверны выполнены яснокристаллическим кальцитом | Dark gray basalt with an aphanitic structure, massive texture. There are small caverns filled with crystalline calcite | Basalt | 9.8295 | 1.3535 | 1.5695 | 1.5101
L-4 |  | Wadhawan | Sandstone | L-4 | 1354.78 | 25.73 | 28.47 | 32.56 | 14.3993 | 0.37702 | 2.5739 | 2.2033 | 0.20815 | L-65 | Темно-бордовая глина | Dark red clay | Clay | 1.7724 | 2.6861 | 2.7969 | 2.6409
L-5 |  |  | Sandstone | L-5 | 1355.15 | 25.6 | 27.78 | 33.54 | 10.993 | 0.49228 | 2.6402 | 2.3499 | 0.3293 | L-66 | Габбро темно-серого цвета с равномернозернистой структурой (с/з), текстура массивная, отмечаются тонкие прожилки карбоната | Gabbro, dark gray with uniform grain structure (medium-grained), massive, with thin carbonate layers | Gabbro | 3.493 | 2.2138 | 2.4003 | 2.3281
L-6 |  |  | Sandstone | L-6 | 1354 | 25.77 | 26.64 | 32.88 | 9.7768 | 0.15994 | 2.6276 | 2.3707 | 0.084335 | L-67 | Габбро темно-серого цвета с равномернозернистой структурой (с/з), текстура массивная, отмечаются тонкие прожилки карбоната | Gabbro, dark gray with uniform grain structure (medium-grained), massive, with thin carbonate layers | Gabbro | 6.3211 | 2.2055 | 2.4447 | 2.3452
L-7 |  |  | Sandstone | L-7 | 1387.14 | 25.78 | 26.84 | 32.59 | 10.5774 | 0.16207 | 2.6061 | 2.3305 | 0.084288 | L-68 | Габбро темно-серого цвета с равномернозернистой структурой (с/з), текстура массивная, выделения карбоната в виде пятен | Gabbro, dark gray with uniform grain structure (medium-grained), massive, with carbonate flaws | Gabbro | 4.5598 | 2.1789 | 2.4348 | 2.3778 |  |  |  | невязка
L-8 |  |  | Sandstone | L-8 | 1387.5 | 25.63 | 27.47 | 33.42 | 10.2775 | 0.11619 | 2.633 | 2.3624 | 0.057985 | L-54 | Песчаник, красноцветный, к/з, массивный | Sandstone, red, coarse-grained, massive | Sandstone | 8.4174 | 2.2924 | 2.8706 | [5 empty] | 3.8391 | 6.3694 | 8.8688 | 19.0772
L-9 |  |  | Sandstone | L-9 | 1387.7 | 25.65 | 27.59 | 34.8 | 7.582 | 0.081667 | 2.6458 | 2.4452 | 0.040244 | L-60 | Алевро-песчаник т/з красноцветный (цемент железистый), массивный | Silty sandstone, red (ferruginous cement), fine-grained, massive | Sandstone | 4.3852 | 2.4243 | 2.7769 | 2.5189 | [19 empty] | 3 | 9.0814 | 16.5373 | 16.3775 | 41.9962
L-10 |  |  | Sandstone | L-10 | 1388 | 25.65 | 27.95 | 34.12 | 9.7737 | 0.10136 | 2.6232 | 2.3668 | 0.052036 | L-9 | Песчаник серый с зеленоватым оттенком, т/з, массивный | Sandstone, gray with a greenish shade, fine-grained, massive | Fsp-Qz(a) | 7.9011 | 2.7365 | 3.8831 | 3.4304 | 3.8 | 2.6786 | 3.4432 | 3.0513 | 0.057886 | 0.43988 | 0.37909 | 0.87686 | 3.012 | 3 | 3.8 | 1.3001 | 4 | 0.87686 | 2.5 | 4.0999 | 5 | 1.216 |  | 3.2 | 7.3289 | 14.2835 | 14.6579 | 36.2703
L-11 |  |  | Sandstone | L-11 | 1388.24 | 25.58 | 27.11 | 33.01 | 10.3538 | 0.28117 | 2.6478 | 2.3737 | 0.16783 | L-12 | Песчаник серый с зеленоватым оттенком, т/з, слоистый | Sandstone, gray with a greenish shade, fine-grained, layered | Fsp-Qz(a) | 6.1516 | 2.9008 | 4.0174 | 3.6218 |  | 2.9273 | 3.5594 | 3.2398 | 0.026502 | 0.45797 | 0.382 | 0.86647 | 3.1149 | 3 | 3.8 | 1.2706 | 4 | 0.86647 | 2.5 | 4.2826 | 5 | 1.4524 |  | 3.4 | 5.5849 | 12.041 | 12.9466 | 30.5726
L-12 |  |  | Sandstone | L-12 | 1388.7 | 25.63 | 26.56 | 34.58 | 5.825 | 0.22438 | 2.6838 | 2.5275 | 0.12506 | L-15 | Песчаник серый с зеленоватым оттенком, т/з, массивный | Sandstone, gray with a greenish shade, fine-grained, massive | Fsp-Qz(a) | 10.6398 | 2.6104 | 3.9535 | 3.277 |  | 2.331 | 3.2689 | 2.778 | 0.27942 | 0.68466 | 0.49904 | 1.4631 | 3.3623 | 3 | 3.8 | 1.8385 | 4 | 1.4631 | 2.5 | 4.3363 | 5 | 0.38563 |  | 3.6 | 3.9189 | 9.809 | 11.2432 | 24.9711
L-13 |  |  | Sandstone | L-13 | 1389.06 | 25.64 | 27.31 | 36.49 | 3.2419 | 0.029802 | 2.6773 | 2.5905 | 0.013814 | L-16 | Песчаник серый с зеленоватым оттенком, т/з, массивный | Sandstone, gray with a greenish shade, fine-grained, massive | Fsp-Qz(a) | 10.7553 | 2.556 | 3.736 | 3.4068 |  | 2.3174 | 3.2617 | 2.767 | 0.23864 | 0.47424 | 0.63986 | 1.3527 | 3.2426 | 3 | 3.8 | 1.7262 | 4 | 1.3527 | 2.5 | 4.2121 | 5 | 0.54665 |  | 3.8 | 3.2105 | 7.8842 | 9.6249 | 20.7196
L-14 |  |  | Sandstone | L-14 | 1389.11 | 25.7 | 27.44 | 35.94 | 3.7445 | 0.049892 | 2.6262 | 2.5278 | 0.024399 | L-23 | Песчаник серый с зеленоватым оттенком, т/з, массивный | Sandstone, gray with a greenish shade, fine-grained, massive | Fsp-Qz(a) | 10.2918 | 2.6093 | 3.764 | 3.2498 |  | 2.3726 | 3.2905 | 2.8113 | 0.23671 | 0.47344 | 0.4385 | 1.1487 | 3.0763 | 3 | 3.8 | 1.5298 | 4 | 1.1487 | 2.5 | 4.064 | 5 | 0.72944 |  | 4 | 2.9696 | 6.0192 | 8.2588 | 17.2476
L-15 |  |  | Sandstone | L-15 | 1389.53 | 25.74 | 26.66 | 32.6 | 9.6679 | 0.18797 | 2.6062 | 2.3542 | 0.10342 | L-24 | Песчаник серый с зеленоватым оттенком, т/з, массивный | Sandstone, gray with a greenish shade, fine-grained, massive | Fsp-Qz(a) | 10.5323 | 2.4564 | 3.7282 | 3.1665 |  | 2.3438 | 3.2755 | 2.7882 | 0.11266 | 0.45266 | 0.37823 | 0.94355 | 2.8514 | 3 | 3.8 | 1.3207 | 4 | 0.94355 | 2.5 | 3.8297 | 5 | 0.91422 |  | 4.2 | 3.2253 | 4.4524 | 6.8984 | 14.5761
L-16 |  |  | Sandstone | L-16 | 1389.84 | 25.61 | 26.73 | 32.87 | 9.9984 | 0.16886 | 2.6573 | 2.3916 | 0.093498 | L-26 | Песчаник серый, разнозернистый, слоистый | Sandstone gray, uneven-grained, layered | Fsp-Qz(a) | 5.4745 | 2.7652 | 4.0028 | 3.5468 |  | 3.0297 | 3.6054 | 3.3158 | 0.26443 | 0.39737 | 0.23093 | 0.89274 | 2.7331 | 3 | 3.8 | 1.0769 | 4 | 0.89274 | 2.5 | 3.9334 | 5 | 1.9728 |  | 4.4 | 3.8794 | 3.2469 | 6.0261 | 13.1524
L-17 |  |  | Sandstone | L-17 | 1390.05 | 25.55 | 26.9 | 33.39 | 9.4595 | 0.14555 | 2.6788 | 2.4254 | 0.08017 | L-27 | Песчаник серый, т/з с гравилитистыми обломками, массивный | Sandstone, gray, fine-grained with gravelitic fragments, massive | Fsp-Qz(a) | 5.9407 | 2.6743 | 3.9322 | 3.4711 |  | 2.9588 | 3.5737 | 3.2633 | 0.28455 | 0.35855 | 0.20778 | 0.85087 | 2.6041 | 3 | 3.8 | 1.0335 | 4 | 0.85087 | 2.5 | 3.7818 | 5 | 2.0059 |  | 4.8 | 6.42 | 3.82 | 6.62 | 16.86
L-18 |  |  | Sandstone | L-18 | 1390.32 | 25.62 | 27.21 | 35.84 | 4.1838 | 0.1805 | 2.67 | 2.5583 | 0.097783 | L-33 | Песчаник серый с зеленоватым оттенком, т/з, неотчетливо слоистый | Sandstone, gray with a greenish shade, fine-grained with barely noticeable layering | Fsp-Qz(a) | 10.7439 | 2.6782 | 3.8964 | 3.4365 |  | 2.3187 | 3.2624 | 2.7681 | 0.35943 | 0.63398 | 0.66842 | 1.6618 | 3.5526 | 3 | 3.8 | 2.0355 | 4 | 1.6618 | 2.5 | 4.5225 | 5 | 0.29499 |  | 5 | 8.113 | 5.5659 | 7.9244 | 21.6033
L-19 |  |  | Sandstone | L-19 | 1390.51 | 25.57 | 27.15 | 32.93 | 10.929 | 0.19985 | 2.6566 | 2.3663 | 0.11824 | L-34 | Песчаник серый с розоватым оттенком оттенком, т/з, неотчетливо слоистый | Sandstone, gray with a pink shade, fine-grained with barely noticeable layering | Fsp-Qz(a) | 8.8068 | 2.6036 | 3.5069 |  |  | 2.5583 | 3.3845 | 2.958 | 0.045361 | 0.12231 | 2.958 | 3.1257 | 3.8145 | 3 | 3.8 | 3.2621 | 4 | 3.1257 | 2.5 | 4.1662 | 5 | 4.7991
L-20 |  |  | Sandstone | L-20 | 1390.85 | 25.57 | 26.53 | 32.7 | 9.5663 | 0.12911 | 2.659 | 2.4047 | 0.069535 | L-35 | Песчаник серый с розоватым оттенком оттенком, т/з, неотчетливо слоистый | Sandstone, gray with a pink shade, fine-grained with barely noticeable layering | Fsp-Qz(a) | 10.4307 | 2.7102 | 3.9133 | 3.354 |  | 2.3559 | 3.2819 | 2.7979 | 0.35432 | 0.63142 | 0.55607 | 1.5418 | 3.458 | 3 | 3.8 | 1.9206 | 4 | 1.5418 | 2.5 | 4.4403 | 5 | 0.32452
L-21 |  |  | Sandstone | L-21 | 1391.02 | 25.75 | 26.03 | 31.64 | 10.7566 | 0.19895 | 2.6202 | 2.3384 | 0.10891 | L-53 | Песчаник, красноцветный, к/з, массивный с трещиной | Sandstone, red, coarse-grained, massive with crack | Fsp-Qz(a) |  | 2.8918 | 3.3273 | 3.1896 |  | 4 | 4 | 4 | 1.1082 | 0.67272 | 0.81045 | 2.5914 | 1.6742 | 3 | 3.8 | 0.27716 | 4 | 0.76172 | 2.5 | 2.9062 | 5 | 3.168
L-22 |  |  | Sandstone | L-22 | 1391.22 | 25.59 | 27.72 | 33.92 | 10.1125 | 0.24893 | 2.6517 | 2.3836 | 0.14513 | L-61 | Песчаник красноцветный (цемент железистый), к/з, массивный | Sandstone, red (ferruginous cement), coarse-grained, massive | Fsp-Qz(a) | 5.8336 | 2.6644 | 4.0955 | 3.7474 |  | 2.975 | 3.5809 | 3.2753 | 0.31057 | 0.51453 | 0.47213 | 1.2972 | 3.0091 | 3 | 3.8 | 1.4802 | 4 | 1.2972 | 2.5 | 4.192 | 5 | 1.6228
L-23 |  |  | Sandstone | L-23 | 1391.79 | 25.59 | 27.72 | 33.93 | 9.5422 | 0.19485 | 2.6358 | 2.3843 | 0.10982 | L-62 | Песчаник красноцветный (цемент железистый), м/з, массивный | Sandstone, red (ferruginous cement), fine-grained, massive | Fsp-Qz(a) | 5.6865 | 2.8369 | 3.6466 | 3.5401 |  | 2.9972 | 3.5909 | 3.2918 | 0.16038 | 0.055692 | 0.24823 | 0.4643 | 2.4913 | 3 | 3.8 | 0.6478 | 4 | 0.4643 | 2.5 | 3.6813 | 5 | 2.1707
L-24 |  |  | Sandstone | L-24 | 1392.08 | 25.58 | 26.84 | 33.13 | 9.666 | 0.18112 | 2.6637 | 2.4063 | 0.1014 | L-8 | Песчаник серый с зеленоватым оттенком, т/з, массивный | Sandstone, gray with a greenish shade, fine-grained, massive | Fsp-Qz(b) | 10.4739 | 2.7767 | 4.1092 | 3.4415 | 4.8 | 2.3507 | 3.2792 | 2.7938 | 15.3414 | 20.1992 | 18.8206 | 31.5845 | [12 empty] | 0 | 4 | 4 | 4
L-25 |  |  | Sandstone | L-25 | 1392.39 | 25.73 | 27.84 | 33.03 | 8.0586 | 0.12973 | 2.4861 | 2.2858 | 0.068142 | L-11 | Песчаник серый с зеленоватым оттенком, т/з, слоистый | Sandstone, gray with a greenish shade, fine-grained, layered | Fsp-Qz(b) | 10.7389 | 3.003 | 4.3779 | 3.739 |  | 2.3193 | 3.2627 | 2.7686 | 22.7662 | 25.4729 | 25.954 | 42.9043 | [5 empty] | 4.5 | 0.32386 | 3.2 | 2.5809 | 3.5 | 1.9384 |  | 1 | 3.8021 | 3.9248 | 3.8653
L-26 |  |  | Sandstone | L-26 | 1392.81 | 25.57 | 25.83 | 33.35 | 5.6934 | 0.31254 | 2.6702 | 2.5182 | 0.19791 | L-13 | Песчаник серый, разнозернистый, массивный | Sandstone, gray, uneven-grained, massive | Fsp-Qz(b) | 2.7346 | 3.2987 | 3.9135 | 3.7201 |  | 3.4817 | 3.7978 | 3.6422 | 5.5474 | 2.9579 | 2.0931 | 6.626 |  | 6.6319 | 15.4197 | 15.1552 |  | 4.5 | 0.41393 | 3.2 | 2.6512 | 3.5 | 1.9591 |  | 2 | 3.6139 | 3.8511 | 3.7351
L-27 |  |  | Sandstone | L-27 | 1392.95 | 25.61 | 28.41 | 36.91 | 5.3601 | 0.33358 | 2.6689 | 2.5259 | 0.19766 | L-14 | Песчаник серый, разнозернистый, массивный | Sandstone, gray, uneven-grained, massive | Fsp-Qz(b) | 3.4619 | 3.2876 | 4.2733 | 3.8699 |  | 3.3555 | 3.7457 | 3.5526 | 2.0651 | 12.3452 | 8.2006 | 14.9639 |  | 3.8291 | 15.5637 | 14.7514 |  | 4.5 | 0.53327 | 3.2 | 2.9777 | 3.5 | 2.4055 |  | 3 | 3.4351 | 3.7787 | 3.6092
L-28 |  |  | Sandstone | L-28 | 1393.13 | 25.65 | 26.77 | 34.66 | 5.8611 | 0.10947 | 2.6658 | 2.5095 | 0.061348 | L-17 | Песчаник серый с зеленоватым оттенком, разнозернистый, массивный | Sandstone, gray with a greenish shade, uneven-grained, massive | Fsp-Qz(b) | 9.318 | 3.1079 | 4.33 | 3.7494 |  | 2.4928 | 3.3519 | 2.9067 | 19.7932 | 22.5894 | 22.4761 | 37.513 |  | 14.7047 | 21.0219 | 19.0265 |  | 4.5 | 0.4641 | 3.2 | 2.8598 | 3.5 | 2.2904 |  | 4 | 3.2651 | 3.7077 | 3.4877
L-29 |  |  | Sandstone | L-29 | 1393.41 | 25.81 | 26.29 | 34.25 | 4.6609 | 0.48255 | 2.6153 | 2.4934 | 0.33936 | L-18 | Песчаник серый м/з-т/з с гравилитистыми обломками, массивный | Sandstone, gray, fine-grained with gravelitic fragments, massive | Fsp-Qz(b) | 3.9378 | 3.1905 | 4.2846 | 3.7939 |  | 3.2754 | 3.7121 | 3.4951 | 2.6612 | 13.3629 | 7.8761 | 15.7379 |  | 13.3931 | 16.6003 | 22.4156 |  | 4.5 | 0.25963 | 3.2 | 2.686 | 3.5 | 2.1053 |  | 5 | 3.1035 | 3.638 | 3.3702
L-30 |  |  | Sandstone | L-30 | 1393.56 | 25.61 | 28.6 | 37.1 | 5.3705 | 0.47422 | 2.6651 | 2.522 | 0.34527 | L-19 | Песчаник серый с зеленоватым оттенком, т/з, массивный | Sandstone, gray with a greenish shade, fine-grained, massive | Fsp-Qz(b) | 12.1125 | 2.6324 | 3.733 | 3.3047 |  | 2.1632 | 3.1788 | 2.6413 | 17.8264 | 14.8446 | 20.0742 | 30.6777 |  | 13.161 | 16.5098 | 17.3836 |  | 4.5 | 0.30482 | 3.2 | 2.4651 | 3.5 | 1.8903 |  | 6 | 2.9499 | 3.5696 | 3.2567
L-32 |  |  | Sandstone | L-32 | 1394.13 | 25.59 | 27.21 | 35.01 | 6.1546 | 0.10206 | 2.67 | 2.5057 | 0.056809 | L-21 | Песчаник серый с зеленоватым оттенком, разнозернистый, с едва заметной слоистостью | Sandstone, gray with a greenish shade, uneven-grained with barely noticeable layering | Fsp-Qz(b) | 10.618 | 2.9695 | 4.4343 | 3.7055 |  | 2.3336 | 3.2702 | 2.78 | 21.4138 | 26.2522 | 24.9758 | 42.0894 |  | 8.866 | 16.0822 | 15.8945 |  | 4.5 | 0.80804 | 3.2 | 2.2562 | 3.5 | 1.5439 |  | 7 | 2.804 | 3.5026 | 3.147
L-33 |  |  | Sandstone | L-33 | 1394.37 | 25.7 | 28.06 | 34.42 | 10.0845 | 0.20385 | 2.6347 | 2.369 | 0.11772 | L-22 | Песчаник серый с зеленоватым оттенком, т/з, массивный | Sandstone, gray with a greenish shade, fine-grained, massive | Fsp-Qz(b) | 10.2083 | 2.9045 | 4.196 | 3.8838 |  | 2.3826 | 3.2957 | 2.8193 | 17.9682 | 21.4546 | 27.4076 | 39.1705 |  | 4.3773 | 14.1904 | 10.9358 |  | 4.5 | 0.86585 | 3.2 | 2.1364 | 3.5 | 1.438 |  | 8 | 2.6652 | 3.4367 | 3.041
L-34 |  |  | Sandstone | L-34 | 1394.93 | 25.92 | 27.25 | 35.21 | 4.3486 | 0.1638 | 2.5634 | 2.4519 | 0.084818 | L-25 | Песчаник серый с зеленоватым оттенком, т/з с градационной слоистостью | Sandstone, gray with a greenish shade, fine-grained with grained layering | Fsp-Qz(b) | 8.0967 | 3.0279 | 4.2289 | 3.7622 |  | 2.6522 | 3.4304 | 3.0309 | 12.4103 | 18.8812 | 19.4377 | 29.805 |  | 5.4289 | 13.3989 | 10.4141 |  | 4.5 | 0.73629 | 3.2 | 3.1696 | 3.5 | 2.5999 |  | 9 | 2.5333 | 3.3722 | 2.9385
L-35 |  |  | Sandstone | L-35 | 1395.17 | 25.66 | 27.99 | 34.48 | 9.1287 | 0.18312 | 2.6262 | 2.3864 | 0.10712 | L-28 | Песчаник серый с зеленоватым оттенком, разнозернистый, неотчетливо слоистый | Sandstone, gray with a greenish shade, uneven-grained with barely noticeable layering | Fsp-Qz(b) | 5.1415 | 3.2493 | 4.2979 | 4.0041 |  | 3.0813 | 3.6283 | 3.3539 | 5.1702 | 15.5799 | 16.2391 | 23.0905 |  | 17.2951 | 20.0178 | 23.0553 |  | 4.5 | 3.7996 | 3.2 | 3.6753 | 3.5 | 3.4679 |  | 10 | 2.408 | 3.3088 | 2.8395
L-36 |  | Dhrangadhra | Sandstone | L-36 | 1854.68 | 25.49 | 26.33 | 32.61 | 10.1976 | 0.10977 | 2.7076 | 2.4315 | 0.054181 | L-29 | Песчаник серый, разнозернистый, неотчетливо слоистый | Sandstone, gray, uneven-grained with barely noticeable layering | Fsp-Qz(b) | 3.8828 | 3.0971 | 4.0525 | 3.9717 |  | 3.2846 | 3.7159 | 3.5017 | 6.0547 | 8.3049 | 11.834 | 15.674 |  | 6.2325 | 7.8982 |  |  | 4.5 | 0.60323 | 3.2 | 3.07 | 3.5 | 2.4927 |  | 11 | 2.2888 | 3.2466 | 2.7439
L-37 |  |  | Sandstone | L-37 | 1854.97 | 25.56 | 27.39 | 36.83 | 3.9144 | 0.03625 | 2.7307 | 2.6238 | 0.019737 | L-30 | Песчаник серый, разнозернистый, слоистый | Sandstone, gray, uneven-grained, layered | Fsp-Qz(b) | 4.983 | 3.189 | 4.006 | 3.8687 |  | 3.1062 | 3.6392 | 3.3721 | 2.5978 | 9.1555 | 12.8347 | 15.9782 |  | 16.977 | 19.9011 | 20.3251 |  | 4.5 | 1.9681 | 3.2 | 1.1842 | 3.5 | 0.45201 |  | 12 | 2.1755 | 3.1856 | 2.6515
L-38 |  |  | Sandstone | L-38 | 1855.34 | 25.66 | 27.42 | 33.03 | 12.7739 | 0.26271 | 2.6753 | 2.3335 | 0.14724 | L-32 | Песчаник серый, т/з, массивный | Sandstone gray, fine-grained, massive | Fsp-Qz(b) | 5.7396 | 3.0881 | 4.0599 | 3.917 |  | 2.9892 | 3.5873 | 3.2859 | 3.2031 | 11.6396 | 16.1122 | 20.1332 |  | 3.098 | 4.4677 | 1.2202 |  | 4.5 | 0.84197 | 3.2 | 2.5393 | 3.5 | 1.8377 |  | 13 | 2.0679 | 3.1257 | 2.5622
L-39 |  |  | Sandstone | L-39 | 1855.5 | 25.61 | 26.86 | 32.07 | 12.8678 | 0.36477 | 2.6649 | 2.322 | 0.22091 | L-44 | Песчаник ПШ-кварцевый, светло-серый до белого, м/з, массивный, пористый | Feldspar-quartz sandstone, light gray to white, fine-grained, massive, porous | Fsp-Qz(b) | 8.5219 | 2.8991 | 4.3788 | 3.6229 |  | 2.5955 | 3.4029 | 2.9871 | 10.4715 | 22.287 | 17.5517 | 30.2395 |  | 6.3913 | 16.6863 | 16.72 |  | 4.5 | 1.0173 | 3.2 | 2.0186 | 3.5 | 1.3127 |  | 14 | 1.9655 | 3.067 | 2.4758
L-40 |  |  | Sandstone | L-40 | 1855.68 | 25.7 | 26.83 | 32.47 | 11.6472 | 0.23271 | 2.6453 | 2.3372 | 0.13828 | L-57 | Песчаник красноцветный (цемент железистый), к/з, массивный | Sandstone, red (ferruginous cement), coarse-grained, massive | Fsp-Qz(b) | 8.499 | 3.0753 | 4.1823 | 4.0155 |  | 2.5986 | 3.4044 | 2.9894 | 15.5019 | 18.6014 | 25.553 | 35.2034 |  | 0.66394 | 6.1776 | 11.4034
L-41 |  |  | Sandstone | L-41 | 1856.03 | 25.52 | 27.62 | 32.12 | 14.9096 | 0.43153 | 2.6764 | 2.2773 | 0.263 | L-58 | Песчаник красноцветный (цемент железистый), к/з, массивный | Sandstone red (ferruginous cement), coarse-grained, massive | Fsp-Qz(b) | 8.4277 | 3.0248 | 4.3914 | 3.815 |  | 2.608 | 3.409 | 2.9967 | 13.7807 | 22.371 | 21.4497 | 33.9184 |  |  |  |  | 3.6 | 1.7252
L-42 |  |  | Sandstone | L-42 | 1856.26 | 25.53 | 27.12 | 31.89 | 14.0116 | 0.39127 | 2.676 | 2.301 | 0.23552 | L-59 | Песчаник красноцветный (цемент железистый), к/з, массивный | Sandstone, red (ferruginous cement), coarse-grained, massive | Fsp-Qz(b) | 8.2785 | 2.9003 | 4.4233 | 3.5419 |  | 2.6278 | 3.4186 | 3.0121 | 9.3972 | 22.7136 | 14.9575 | 28.774 |  |  |  |  | 3.6 | 1.7292
L-43 |  |  | Sandstone | L-43 | 1856.68 | 25.53 | 26.64 | 30.89 | 15.0156 | 0.56621 | 2.6698 | 2.2689 | 0.34996 | L-10 | Песчаник серый с зеленоватым оттенком, т/з, массивный | Sandstone, gray with a greenish shade, fine-grained, massive | Fsp-Qz(c) | 9.8486 | 3.4415 | 4.6728 | 4.1087 |  | 2.4265 | 3.3183 | 2.8543 | 29.4929 | 28.986 | 30.5301 | 51.4014 |  |  |  |  | 3.6 | 2.2159
L-44 |  |  | Sandstone | L-44 | 2056.58 | 25.59 | 27.97 | 35.23 | 8.1249 | 0.36285 | 2.6703 | 2.4533 | 0.22546 | L-20 | Песчаник серый с зеленоватым оттенком, разнозернистый, с едва заметной слоистостью | Sandstone, gray with a greenish shade, uneven-grained with barely noticeable layering | Fsp-Qz(c) | 9.4489 | 3.3845 | 4.5713 | 4.0108 |  | 2.4763 | 3.3436 | 2.8937 | 26.8357 | 26.8569 | 27.8532 | 47.0877 |  |  |  |  | 3.6 | 2.1017
L-45 |  |  | Sandstone | L-45 | 2056.8 | 25.64 | 27.85 | 34.22 | 9.6936 | 0.44626 | 2.64 | 2.3841 | 0.29267 | L-37 | Песчаник серый, т/з, слоистый | Sandstone, gray, fine-grained, layered | Fsp-Qz(c) | 3.4245 | 3.6929 | 4.5235 | 4.3266 |  | 3.3619 | 3.7484 | 3.5571 | 8.9637 | 17.136 | 17.7843 | 26.273 |  |  |  |  | 3.6 | 1.9129
L-46 |  |  | Sandstone | L-46 | 2057.15 | 25.61 | 26.98 | 32.83 | 10.7626 | 0.39741 | 2.652 | 2.3666 | 0.24385 | L-38 | Песчаник серый с розоватым оттенком оттенком, т/з, массивный | Sandstone, gray with a pink shade, fine-grained, massive | Fsp-Qz(c) | 13.2286 | 3.1294 | 4.2585 | 4.1037 |  | 2.044 | 3.1122 | 2.5422 | 34.6826 | 26.9184 | 38.052 | 58.0985 |  |  |  |  | 3.6 | 1.6999
L-47 |  |  | Sandstone | L-47 | 2057.41 | 25.67 | 27.34 | 33.34 | 10.4475 | 0.4377 | 2.636 | 2.3606 | 0.27451 | L-39 | Песчаник серый с розоватым оттенком оттенком, т/з, массивный | Sandstone, gray with a pink shade, fine-grained, massive | Fsp-Qz(c) | 13.2238 | 3.2322 | 4.8743 | 4.1114 |  | 2.0445 | 3.1125 | 2.5426 | 36.7457 | 36.1449 | 38.1582 | 64.1307 |  |  |  |  | 3.6 | 1.3072
L-48 |  |  | Sandstone | L-48 | 2057.54 | 25.62 | 27.7 | 32.91 | 12.6849 | 0.6416 | 2.6442 | 2.3088 | 0.41317 | L-40 | Песчаник серый с розоватым оттенком оттенком, т/з, массивный | Sandstone, gray with a pink shade, fine-grained, massive | Fsp-Qz(c) | 12.1903 | 3.2113 | 4.5781 | 3.9356 |  | 2.1546 | 3.1741 | 2.6342 | 32.9049 | 30.6673 | 33.0671 | 55.8269 |  |  |  |  | 3.6 | 1.2168
L-49 |  |  | Sandstone | L-49 | 2057.95 | 25.61 | 26.1 | 30.3 | 14.8213 | 0.69535 | 2.6503 | 2.2575 | 0.43946 | L-41 | Песчаник серый с розоватым оттенком оттенком, т/з, массивный | Sandstone, gray with a pink shade, fine-grained, massive | Fsp-Qz(c) | 15.1767 | 3.042 | 4.7702 | 4.2457 |  | 1.8516 | 2.9993 | 2.378 | 39.1323 | 37.1249 | 43.9906 | 69.6044 |  |  |  |  | 3.6 | 2.4112
L-50 |  |  | Sandstone | L-50 | 2058.21 | 25.66 | 26.7 | 31.01 | 14.6615 | 2.6927 | 2.6362 | 2.2497 | 2.1458 | L-42 | Песчаник серый с розоватым оттенком оттенком, т/з, неотчетливо слоистый | Sandstone, gray with a pink shade, fine-grained with barely noticeable layering | Fsp-Qz(c) | 14.1075 | 3.1396 | 4.9026 | 4.0831 |  | 1.9549 | 3.0607 | 2.4667 | 37.7348 | 37.5691 | 39.5869 | 66.3512 |  |  |  |  | 3.6 | 3.3991
L-51 |  |  | Sandstone | L-51 | 2058.36 | 25.62 | 26.63 | 30.55 | 15.1915 | 1.3335 | 2.6283 | 2.229 | 0.94292 | L-43 | Песчаник серый с розоватым оттенком оттенком, т/з, неотчетливо слоистый | Sandstone, gray with a pink shade, fine-grained with barely noticeable layering | Fsp-Qz(c) | 15.0514 | 2.9959 | 4.689 | 3.8797 |  | 1.8634 | 3.0064 | 2.3882 | 37.8009 | 35.8828 | 38.4427 | 64.7636 |  |  |  |  | 3.6 | 2.3015
L-53 |  |  | Sandstone | L-53 | 2329.1 | 25.61 | 27.82 | 37.1 | 4.2261 | 0.013671 | 2.7066 | 2.5922 | 0.0069759 | L-4 | Песчаник кварцевый, серый, м/з, массивный | Quartz sandstone, gray, fine-grained, massive | Qz(a) | 13.9631 | 3.8477 | 5.2169 | 4.5866 |  | 2.242 | 3.2084 | 2.6952 | 31.5882 | 30.8096 | 34.1628 | 55.9486 |  |  |  |  | 3.6 | 0.20863
L-54 |  |  | Sandstone | L-54 | 2329.5 | 25.62 | 27.22 | 35.55 | 5.3146 | 1.4537 | 2.6795 | 2.5371 | 1.1321 | L-5 | Песчаник кварцевый, серый, м/з, массивный | Quartz sandstone, gray, fine-grained, massive | Qz(a) | 10.2174 | 4.5513 | 5.9894 | 5.3637 | [12 empty] | 3.6 | 1.6638
L-57 |  |  | Sandstone | L-57 | 2410.25 | 25.65 | 26.71 | 33.9 | 8.2449 | 0.98286 | 2.6817 | 2.4606 | 0.74936 | L-6 | Песчаник кварцевый, серый, м/з, массивный | Quartz sandstone, gray, fine-grained, massive | Qz(a) | 9.0124 | 4.7049 | 5.7358 | 5.0411 | [12 empty] | 3.6 | 1.0781
L-58 |  |  | Sandstone | L-58 | 2410.46 | 25.64 | 26.38 | 33.31 | 8.0057 | 0.76378 | 2.6631 | 2.4499 | 0.55847 | L-7 | Песчаник кварцевый, серый с зеленоватым оттенком, разнозернистый, массивный | Quartz sandstone, gray with a greenish shade, poorly sorted (uneven-grained), massive | Qz(b) | 10.1578 | 3.6995 | 4.866 | 4.3598
L-59 |  |  | Sandstone | L-59 | 2410.53 | 25.62 | 27.56 | 34.73 | 8 | 0.5203 | 2.6617 | 2.4487 | 0.35567 | L-36 | Песчаник кварцевый серый с розоватым оттенком оттенком, т/з, неотчетливо слоистый | Quartz sandstone, gray with a pink shade, fine-grained with barely noticeable layering | Qz(b) | 9.6612 | 3.8789 | 5.3812 | 4.7176
L-60 |  |  | Lithic Sandstone | L-60 | 2411.52 | 25.59 | 26.29 | 36.74 | 1.3903 | 0.054385 | 2.7569 | 2.7186 | 0.038606 | L-45 | Песчаник кварцевый, светло-серый до белого, с/з, массивный, пористый | Quartz sandstone, light gray to white, medium-grained, massive, porous | Qz(b) | 8.5219 | 4.0533 | 5.652 | 4.9508
L-61 |  |  | Lithic Sandstone | L-61 | 2411.98 | 25.67 | 27.53 | 36.55 | 4.2401 | 0.4156 | 2.6823 | 2.5686 | 0.28106 | L-46 | Песчаник кварцевый, светло-серый до белого, с/з, массивный, пористый | Quartz sandstone, light gray to white, medium-grained, massive, porous | Qz(b) | 10.2819 | 3.8668 | 5.3844 | 4.8738
L-62 |  |  | Ferruginised Sandy Siltstone | L-62 | 2412.1 | 25.65 | 27.91 | 37.05 | 4.227 | 0.23589 | 2.6858 | 2.5723 | 0.13825 | L-47 | Песчаник кварцевый, светло-серый до белого, с/з, массивный, пористый | Quartz sandstone, light gray to white, medium-grained, massive, porous | Qz(b) | 9.663 | 3.7808 | 5.3912 | 4.719
L-65 |  |  | Maroon Claystone | L-65 | 2667.3 | 25.62 | 27.94 | 39.4 | 1.2774 | 0.0085794 | 2.7721 | 2.7367 | 0.0049407 | L-48 | Песчаник кварцевый, светло-серый до белого, с/з, массивный, пористый | Quartz sandstone, light gray to white, medium-grained, massive, porous | Qz(b) | 11.7165 | 3.816 | 5.4541 | 4.6905
L-66 |  | Lodhika | Gabbro | L-66 | 2972.63 | 25.64 | 27.85 | 39.37 | 1.7923 | 0.31185 | 2.7897 | 2.7397 | 0.26188 | L-49 | Песчаник кварцевый, светло-серый до белого, с/з, массивный, пористый | Quartz sandstone, light gray to white, medium-grained, massive, porous | Qz(b) | 14.125 | 3.4597 | 5.1401 | 4.2889
L-67 |  |  | Gabbro | L-67 | 2972.9 | 25.63 | 27.47 | 38.77 | 2.3396 | 0.22187 | 2.8034 | 2.7378 | 0.19215 | L-50 | Песчаник кварцевый, светло-серый до белого, с/з, массивный, пористый | Quartz sandstone, light gray to white, medium-grained, massive, porous | Qz(b) | 14.074 | 3.5118 | 5.0799 | 4.7233
L-68 |  |  | Gabbro | L-68 | 2972.99 | 25.66 | 28.46 | 39.72 | 3.6159 | 0.44026 | 2.8033 | 2.7019 | 0.37345 | L-51 | Песчаник кварцевый, светло-серый до белого, с/з, массивный, пористый | Quartz sandstone, light gray to white, medium-grained, massive, porous | Qz(b) | 14.9292 | 3.2707 | 5.1306 | 4.134
Sample were destroyed during electrical properties measurements at the stage 2
Dried | #REF!
Water-saturated | #REF!
Kerosene-saturated | #REF!
#REF!
0.60692
0.67923
0.95865
0.75653

## Лист8
10.4739 | 2.7767 | 4.1092 | 3.4415
10.7389 | 3.003 | 4.3779 | 3.739
2.7346 | 3.2987 | 3.9135 | 3.7201
3.4619 | 3.2876 | 4.2733 | 3.8699
9.318 | 3.1079 | 4.33 | 3.7494
3.9378 | 3.1905 | 4.2846 | 3.7939
12.1125 | 2.6324 | 3.733 | 3.3047
10.618 | 2.9695 | 4.4343 | 3.7055
10.2083 | 2.9045 | 4.196 | 3.8838
8.0967 | 3.0279 | 4.2289 | 3.7622
5.1415 | 3.2493 | 4.2979 | 4.0041
3.8828 | 3.0971 | 4.0525 | 3.9717
4.983 | 3.189 | 4.006 | 3.8687
5.7396 | 3.0881 | 4.0599 | 3.917
8.5219 | 2.8991 | 4.3788 | 3.6229
8.499 | 3.0753 | 4.1823 | 4.0155
8.4277 | 3.0248 | 4.3914 | 3.815
8.2785 | 2.9003 | 4.4233 | 3.5419

## Physical properties (2)
SKOLTECH DATA
[11 empty] | LITHOLOGY |  |  | STAGE 1 - DRIED | STAGE 2 - WATER-SATURATED |  |  |  | STAGE 3 - DRIED | STAGE 4 - KEROSENE-SATURATED
[14 empty] | DENSITY | POROSITY & DENSITY |  |  |  | DENSITY | POROSITY & DENSITY
Gross Lithology | Plug No. | Plug Depth (m) | Diameter (mm) | Length (mm) | Weight (g) | Porosity (%) | K[He](mD) | Grain density (g/cc) | Bulk Density (g/cc) | K ∞(mD) | Lithology RUS | Specified lithology | Thermophysical group | ρbulk, g/cm3 | Φt (NMR), % | Φe (hydrostatic method), % | ρbulk, g/cm3 | ρgrain, g/cm3 | ρbulk, g/cm3 | Φe (hydrostatic method), % | ρbulk, g/cm3 | ρgrain, g/cm3
Weatherd basalt | L-1 | 279.73 | 25.53 | 28.66 | 37.65 | 1.7681 | 1.7103 | 2.6141 | 2.5679 | 1.6487 | Базальт темно-серого цвета с афанитовой структурой, массивной текстурой.Отмечаются небольщие каверны выполнены яснокристаллическим кальцитом | Dark gray basalt with an aphanitic structure, massive texture. There are small caverns filled with crystalline calcite | Basalt | 2.5107 | 3.7037 | 9.8 | 2.5025 | 2.7744 | 2.4762 | 11.5258 | 2.4991 | 2.8247
Weatherd basalt | L-2 | 280.04 | 25.54 | 26 | 33.32 | 2.7873 | 2.3663 | 2.5757 | 2.5039 | 2.2524 | Базальт темно-серого цвета с афанитовой структурой, массивной текстурой | Dark gray basalt with aphanitic structure, massive texture | Basalt | 2.456 | 6.171 | 12.3464 | 2.4073 | 2.7464 | 2.4597 | 13.9054 | 2.4377 | 2.8314
Basalt | L-3 | 472.05 | 25.61 | 26.74 | 35.95 | 2.663 | 0.041319 | 2.6838 | 2.6123 | 0.027329 | Базальт темно-серого цвета с афанитовой структурой, массивной текстурой.Отмечаются небольщие каверны выполнены яснокристаллическим кальцитом | Dark gray basalt with an aphanitic structure, massive texture. There are small caverns filled with crystalline calcite | Basalt | 2.6148 | 2.4353 | 9.8295 | 2.6045 | 2.8884 | 2.5955 | 10.2947 | 2.5986 | 2.8969
Maroon Claystone | L-65 | 2667.3 | 25.62 | 27.94 | 39.4 | 1.2774 | 0.0085794 | 2.7721 | 2.7367 | 0.0049407 | Темно-бордовая глина | Dark red clay | Clay | 2.7493 | 4.0571 | 1.7724 | 2.703 | 2.7517 | 2.7679 | 0.95582 | 2.7333 | 2.7597
Sandstone | L-9 | 1387.7 | 25.65 | 27.59 | 34.8 | 7.582 | 0.081667 | 2.6458 | 2.4452 | 0.040244 | Песчаник серый с зеленоватым оттенком, т/з, массивный | Sandstone, gray with a greenish shade, fine-grained, massive | Fsp-Qz(a) | 2.4787 | 12.8755 | 7.9011 | 2.4703 | 2.6822 | 2.4743 | 7.8884 | 2.4762 | 2.6882
Sandstone | L-12 | 1388.7 | 25.63 | 26.56 | 34.58 | 5.825 | 0.22438 | 2.6838 | 2.5275 | 0.12506 | Песчаник серый с зеленоватым оттенком, т/з, слоистый | Sandstone, gray with a greenish shade, fine-grained, layered | Fsp-Qz(a) | 2.5259 | 10.6858 | 6.1516 | 2.5145 | 2.6793 | 2.5212 | 6.0936 | 2.5207 | 2.6843
Sandstone | L-15 | 1389.53 | 25.74 | 26.66 | 32.6 | 9.6679 | 0.18797 | 2.6062 | 2.3542 | 0.10342 | Песчаник серый с зеленоватым оттенком, т/з, массивный | Sandstone, gray with a greenish shade, fine-grained, massive | Fsp-Qz(a) | 2.398 | 16.4872 | 10.6398 | 2.3838 | 2.6677 | 2.393 | 10.5394 | 2.3929 | 2.6749
Sandstone | L-16 | 1389.84 | 25.61 | 26.73 | 32.87 | 9.9984 | 0.16886 | 2.6573 | 2.3916 | 0.093498 | Песчаник серый с зеленоватым оттенком, т/з, массивный | Sandstone, gray with a greenish shade, fine-grained, massive | Fsp-Qz(a) | 2.397 | 16.2705 | 10.7553 | 2.3851 | 2.6725 | 2.3926 | 10.7802 | 2.3912 | 2.6801
Sandstone | L-23 | 1391.79 | 25.59 | 27.72 | 33.93 | 9.5422 | 0.19485 | 2.6358 | 2.3843 | 0.10982 | Песчаник серый с зеленоватым оттенком, т/з, массивный | Sandstone, gray with a greenish shade, fine-grained, massive | Fsp-Qz(a) | 2.3936 | 15.982 | 10.2918 | 2.3856 | 2.6593 | 2.3897 | 10.2862 | 2.3939 | 2.6684
Sandstone | L-24 | 1392.08 | 25.58 | 26.84 | 33.13 | 9.666 | 0.18112 | 2.6637 | 2.4063 | 0.1014 | Песчаник серый с зеленоватым оттенком, т/з, массивный | Sandstone, gray with a greenish shade, fine-grained, massive | Fsp-Qz(a) | 2.4224 | 16.248 | 10.5323 | 2.3855 | 2.6664 | 2.4183 | 10.3693 | 2.3972 | 2.6745
Sandstone | L-26 | 1392.81 | 25.57 | 25.83 | 33.35 | 5.6934 | 0.31254 | 2.6702 | 2.5182 | 0.19791 | Песчаник серый, разнозернистый, слоистый | Sandstone gray, uneven-grained, layered | Fsp-Qz(a) | 2.5386 | 9.5582 | 5.4745 | 2.5325 | 2.6792 | 2.5332 | 5.7626 | 2.5385 | 2.6938
Sandstone | L-27 | 1392.95 | 25.61 | 28.41 | 36.91 | 5.3601 | 0.33358 | 2.6689 | 2.5259 | 0.19766 | Песчаник серый, т/з с гравилитистыми обломками, массивный | Sandstone, gray, fine-grained with gravelitic fragments, massive | Fsp-Qz(a) | 2.5511 | 9.6734 | 5.9407 | 2.5263 | 2.6859 | 2.543 | 5.9523 | 2.5347 | 2.6951
Sandstone | L-33 | 1394.37 | 25.7 | 28.06 | 34.42 | 10.0845 | 0.20385 | 2.6347 | 2.369 | 0.11772 | Песчаник серый с зеленоватым оттенком, т/з, неотчетливо слоистый | Sandstone, gray with a greenish shade, fine-grained with barely noticeable layering | Fsp-Qz(a) | 2.4169 | 16.4637 | 10.7439 | 2.404 | 2.6933 | 2.4101 | 11.4624 | 2.4065 | 2.718
Sandstone | L-34 | 1394.93 | 25.92 | 27.25 | 35.21 | 4.3486 | 0.1638 | 2.5634 | 2.4519 | 0.084818 | Песчаник серый с розоватым оттенком оттенком, т/з, неотчетливо слоистый | Sandstone, gray with a pink shade, fine-grained with barely noticeable layering | Fsp-Qz(a) | 2.5385 | 15.8497 | 8.8068 | 2.4456 | 2.6818
Sandstone | L-35 | 1395.17 | 25.66 | 27.99 | 34.48 | 9.1287 | 0.18312 | 2.6262 | 2.3864 | 0.10712 | Песчаник серый с розоватым оттенком оттенком, т/з, неотчетливо слоистый | Sandstone, gray with a pink shade, fine-grained with barely noticeable layering | Fsp-Qz(a) | 2.4151 | 16.0373 | 10.4307 | 2.4012 | 2.6808 | 2.4098 | 10.4658 | 2.4113 | 2.6932
Sandstone | L-53 | 2329.1 | 25.61 | 27.82 | 37.1 | 4.2261 | 0.013671 | 2.7066 | 2.5922 | 0.0069759 | Песчаник, красноцветный, к/з, массивный с трещиной | Sandstone, red, coarse-grained, massive with crack | Fsp-Qz(a) | 2.584 | 6.7703 | 4.8291 | 2.5898 | 2.7212 | 2.5831 | 4.5878 | 2.5925 | 2.7172
Lithic Sandstone | L-61 | 2411.98 | 25.67 | 27.53 | 36.55 | 4.2401 | 0.4156 | 2.6823 | 2.5686 | 0.28106 | Песчаник красноцветный (цемент железистый), к/з, массивный | Sandstone, red (ferruginous cement), coarse-grained, massive | Fsp-Qz(a) | 2.5746 | 9.4155 | 5.8336 | 2.5399 | 2.6972 | 2.5714 | 5.8474 | 2.5475 | 2.7057
Ferruginised Sandy Siltstone | L-62 | 2412.1 | 25.65 | 27.91 | 37.05 | 4.227 | 0.23589 | 2.6858 | 2.5723 | 0.13825 | Песчаник красноцветный (цемент железистый), м/з, массивный | Sandstone, red (ferruginous cement), fine-grained, massive | Fsp-Qz(a) | 2.576 | 9.493 | 5.6865 | 2.5466 | 2.7002 | 2.5709 | 5.0793 | 2.5629 | 2.7001
Sandstone | L-8 | 1387.5 | 25.63 | 27.47 | 33.42 | 10.2775 | 0.11619 | 2.633 | 2.3624 | 0.057985 | Песчаник серый с зеленоватым оттенком, т/з, массивный | Sandstone, gray with a greenish shade, fine-grained, massive | Fsp-Qz(b) | 2.4038 | 15.6883 | 10.4739 | 2.3995 | 2.6803 | 2.3981 | 10.512 | 2.4025 | 2.6847
Sandstone | L-11 | 1388.24 | 25.58 | 27.11 | 33.01 | 10.3538 | 0.28117 | 2.6478 | 2.3737 | 0.16783 | Песчаник серый с зеленоватым оттенком, т/з, слоистый | Sandstone, gray with a greenish shade, fine-grained, layered | Fsp-Qz(b) | 2.3765 | 16.0583 | 10.7389 | 2.3748 | 2.6605 | 2.3738 | 10.7163 | 2.3831 | 2.6691
Sandstone | L-13 | 1389.06 | 25.64 | 27.31 | 36.49 | 3.2419 | 0.029802 | 2.6773 | 2.5905 | 0.013814 | Песчаник серый, разнозернистый, массивный | Sandstone, gray, uneven-grained, massive | Fsp-Qz(b) | 2.6061 | 5.3226 | 2.7346 | 2.5996 | 2.6727 | 2.603 | 3.1221 | 2.596 | 2.6797
Sandstone | L-14 | 1389.11 | 25.7 | 27.44 | 35.94 | 3.7445 | 0.049892 | 2.6262 | 2.5278 | 0.024399 | Песчаник серый, разнозернистый, массивный | Sandstone, gray, uneven-grained, massive | Fsp-Qz(b) | 2.5855 | 6.0591 | 3.4619 | 2.5779 | 2.6704 | 2.582 | 3.5181 | 2.5782 | 2.6722
Sandstone | L-17 | 1390.05 | 25.55 | 26.9 | 33.39 | 9.4595 | 0.14555 | 2.6788 | 2.4254 | 0.08017 | Песчаник серый с зеленоватым оттенком, разнозернистый, массивный | Sandstone, gray with a greenish shade, uneven-grained, massive | Fsp-Qz(b) | 2.4244 | 13.8684 | 9.318 | 2.4231 | 2.6721 | 2.419 | 9.3189 | 2.4274 | 2.6768
Sandstone | L-18 | 1390.32 | 25.62 | 27.21 | 35.84 | 4.1838 | 0.1805 | 2.67 | 2.5583 | 0.097783 | Песчаник серый м/з-т/з с гравилитистыми обломками, массивный | Sandstone, gray, fine-grained with gravelitic fragments, massive | Fsp-Qz(b) | 2.5711 | 6.9664 | 3.9378 | 2.565 | 2.6701 | 2.5648 | 3.9872 | 2.5663 | 2.6729
Sandstone | L-19 | 1390.51 | 25.57 | 27.15 | 32.93 | 10.929 | 0.19985 | 2.6566 | 2.3663 | 0.11824 | Песчаник серый с зеленоватым оттенком, т/з, массивный | Sandstone, gray with a greenish shade, fine-grained, massive | Fsp-Qz(b) | 2.3691 | 17.8767 | 12.1125 | 2.3525 | 2.6767 | 2.3645 | 11.6985 | 2.3712 | 2.6853
Sandstone | L-21 | 1391.02 | 25.75 | 26.03 | 31.64 | 10.7566 | 0.19895 | 2.6202 | 2.3384 | 0.10891 | Песчаник серый с зеленоватым оттенком, разнозернистый, с едва заметной слоистостью | Sandstone, gray with a greenish shade, uneven-grained with barely noticeable layering | Fsp-Qz(b) | 2.3724 | 16.9297 | 10.618 | 2.374 | 2.6561 | 2.3698 | 10.8424 | 2.376 | 2.6649
Sandstone | L-22 | 1391.22 | 25.59 | 27.72 | 33.92 | 10.1125 | 0.24893 | 2.6517 | 2.3836 | 0.14513 | Песчаник серый с зеленоватым оттенком, т/з, массивный | Sandstone, gray with a greenish shade, fine-grained, massive | Fsp-Qz(b) | 2.391 | 14.4829 | 10.2083 | 2.387 | 2.6583 | 2.3876 | 10.4246 | 2.3913 | 2.6696
Sandstone | L-25 | 1392.39 | 25.73 | 27.84 | 33.03 | 8.0586 | 0.12973 | 2.4861 | 2.2858 | 0.068142 | Песчаник серый с зеленоватым оттенком, т/з с градационной слоистостью | Sandstone, gray with a greenish shade, fine-grained with grained layering | Fsp-Qz(b) | 2.449 | 12.6894 | 8.0967 | 2.449 | 2.6648 | 2.4439 | 8.0868 | 2.4495 | 2.665
Sandstone | L-28 | 1393.13 | 25.65 | 26.77 | 34.66 | 5.8611 | 0.10947 | 2.6658 | 2.5095 | 0.061348 | Песчаник серый с зеленоватым оттенком, разнозернистый, неотчетливо слоистый | Sandstone, gray with a greenish shade, uneven-grained with barely noticeable layering | Fsp-Qz(b) | 2.5384 | 8.4174 | 5.1415 | 2.5393 | 2.677 | 2.5358 | 5.2066 | 2.5385 | 2.678
Sandstone | L-29 | 1393.41 | 25.81 | 26.29 | 34.25 | 4.6609 | 0.48255 | 2.6153 | 2.4934 | 0.33936 | Песчаник серый, разнозернистый, неотчетливо слоистый | Sandstone, gray, uneven-grained with barely noticeable layering | Fsp-Qz(b) | 2.5712 | 6.8982 | 3.8828 | 2.5647 | 2.6683 | 2.5663 | 3.8483 | 2.5694 | 2.6722
Sandstone | L-30 | 1393.56 | 25.61 | 28.6 | 37.1 | 5.3705 | 0.47422 | 2.6651 | 2.522 | 0.34527 | Песчаник серый, разнозернистый, слоистый | Sandstone, gray, uneven-grained, layered | Fsp-Qz(b) | 2.5441 | 7.8025 | 4.983 | 2.5375 | 2.6705 | 2.5403 | 4.5764 | 2.5511 | 2.6734
Sandstone | L-32 | 1394.13 | 25.59 | 27.21 | 35.01 | 6.1546 | 0.10206 | 2.67 | 2.5057 | 0.056809 | Песчаник серый, т/з, массивный | Sandstone gray, fine-grained, massive | Fsp-Qz(b) | 2.5256 | 9.5571 | 5.7396 | 2.5201 | 2.6735 | 2.5213 | 5.7029 | 2.522 | 2.6746
Sandstone | L-44 | 2056.58 | 25.59 | 27.97 | 35.23 | 8.1249 | 0.36285 | 2.6703 | 2.4533 | 0.22546 | Песчаник ПШ-кварцевый, светло-серый до белого, м/з, массивный, пористый | Feldspar-quartz sandstone, light gray to white, fine-grained, massive, porous | Fsp-Qz(b) | 2.4541 | 14.6516 | 8.5219 | 2.4537 | 2.6906 | 2.4483 | 9.6242 | 2.4458 | 2.7063
Sandstone | L-57 | 2410.25 | 25.65 | 26.71 | 33.9 | 8.2449 | 0.98286 | 2.6817 | 2.4606 | 0.74936 | Песчаник красноцветный (цемент железистый), к/з, массивный | Sandstone, red (ferruginous cement), coarse-grained, massive | Fsp-Qz(b) | 2.4762 | 12.945 | 8.499 | 2.47 | 2.6994 | 2.4734 | 8.3975 | 2.4765 | 2.7035
Sandstone | L-58 | 2410.46 | 25.64 | 26.38 | 33.31 | 8.0057 | 0.76378 | 2.6631 | 2.4499 | 0.55847 | Песчаник красноцветный (цемент железистый), к/з, массивный | Sandstone red (ferruginous cement), coarse-grained, massive | Fsp-Qz(b) | 2.4604 | 12.7966 | 8.4277 | 2.4553 | 2.6812 | 2.4479 | 8.1773 | 2.4661 | 2.6857
Sandstone | L-59 | 2410.53 | 25.62 | 27.56 | 34.73 | 8 | 0.5203 | 2.6617 | 2.4487 | 0.35567 | Песчаник красноцветный (цемент железистый), к/з, массивный | Sandstone, red (ferruginous cement), coarse-grained, massive | Fsp-Qz(b) | 2.4659 | 13.0291 | 8.2785 | 2.4627 | 2.685 | 2.4633 | 8.3495 | 2.4663 | 2.691
Sandstone | L-10 | 1388 | 25.65 | 27.95 | 34.12 | 9.7737 | 0.10136 | 2.6232 | 2.3668 | 0.052036 | Песчаник серый с зеленоватым оттенком, т/з, массивный | Sandstone, gray with a greenish shade, fine-grained, massive | Fsp-Qz(c) | 2.397 | 13.4602 | 9.8486 | 2.4018 | 2.6642 | 2.3946 | 10.2466 | 2.4047 | 2.6793
Sandstone | L-20 | 1390.85 | 25.57 | 26.53 | 32.7 | 9.5663 | 0.12911 | 2.659 | 2.4047 | 0.069535 | Песчаник серый с зеленоватым оттенком, разнозернистый, с едва заметной слоистостью | Sandstone, gray with a greenish shade, uneven-grained with barely noticeable layering | Fsp-Qz(c) | 2.4101 | 13.8042 | 9.4489 | 2.4093 | 2.6607 | 2.4089 | 9.3427 | 2.4141 | 2.6629
Sandstone | L-37 | 1854.97 | 25.56 | 27.39 | 36.83 | 3.9144 | 0.03625 | 2.7307 | 2.6238 | 0.019737 | Песчаник серый, т/з, слоистый | Sandstone, gray, fine-grained, layered | Fsp-Qz(c) | 2.6161 | 6.676 | 3.4245 | 2.6225 | 2.7155 | 2.614 | 3.4135 | 2.6263 | 2.7191
Sandstone | L-38 | 1855.34 | 25.66 | 27.42 | 33.03 | 12.7739 | 0.26271 | 2.6753 | 2.3335 | 0.14724 | Песчаник серый с розоватым оттенком оттенком, т/з, массивный | Sandstone, gray with a pink shade, fine-grained, massive | Fsp-Qz(c) | 2.3367 | 18.9148 | 13.2286 | 2.3379 | 2.6944 | 2.3328 | 13.1687 | 2.346 | 2.7017
Sandstone | L-39 | 1855.5 | 25.61 | 26.86 | 32.07 | 12.8678 | 0.36477 | 2.6649 | 2.322 | 0.22091 | Песчаник серый с розоватым оттенком оттенком, т/з, массивный | Sandstone, gray with a pink shade, fine-grained, massive | Fsp-Qz(c) | 2.3392 | 19.1586 | 13.2238 | 2.3349 | 2.6907 | 2.3332 | 13.2393 | 2.3427 | 2.7002
Sandstone | L-40 | 1855.68 | 25.7 | 26.83 | 32.47 | 11.6472 | 0.23271 | 2.6453 | 2.3372 | 0.13828 | Песчаник серый с розоватым оттенком оттенком, т/з, массивный | Sandstone, gray with a pink shade, fine-grained, massive | Fsp-Qz(c) | 2.3772 | 18.7217 | 12.1903 | 2.3698 | 2.6988 | 2.3722 | 12.2409 | 2.3762 | 2.7076
Sandstone | L-41 | 1856.03 | 25.52 | 27.62 | 32.12 | 14.9096 | 0.43153 | 2.6764 | 2.2773 | 0.263 | Песчаник серый с розоватым оттенком оттенком, т/з, массивный | Sandstone, gray with a pink shade, fine-grained, massive | Fsp-Qz(c) | 2.2765 | 22.2118 | 15.1767 | 2.2776 | 2.6851 | 2.2734 | 15.1659 | 2.2847 | 2.6932
Sandstone | L-42 | 1856.26 | 25.53 | 27.12 | 31.89 | 14.0116 | 0.39127 | 2.676 | 2.301 | 0.23552 | Песчаник серый с розоватым оттенком оттенком, т/з, неотчетливо слоистый | Sandstone, gray with a pink shade, fine-grained with barely noticeable layering | Fsp-Qz(c) | 2.2981 | 20.3864 | 14.1075 | 2.3038 | 2.6822 | 2.2954 | 14.4229 | 2.3096 | 2.6988
Sandstone | L-43 | 1856.68 | 25.53 | 26.64 | 30.89 | 15.0156 | 0.56621 | 2.6698 | 2.2689 | 0.34996 | Песчаник серый с розоватым оттенком оттенком, т/з, неотчетливо слоистый | Sandstone, gray with a pink shade, fine-grained with barely noticeable layering | Fsp-Qz(c) | 2.2692 | 21.4462 | 15.0514 | 2.2786 | 2.6823 | 2.2642 | 15.1764 | 2.2838 | 2.6924
Sandstone | L-4 | 1354.78 | 25.73 | 28.47 | 32.56 | 14.3993 | 0.37702 | 2.5739 | 2.2033 | 0.20815 | Песчаник кварцевый, серый, м/з, массивный | Quartz sandstone, gray, fine-grained, massive | Qz(a) | 2.2667 | 19.4755 | 13.9631 | 2.2827 | 2.6532 | 2.2656 | 14.0188 | 2.2828 | 2.655
Sandstone | L-5 | 1355.15 | 25.6 | 27.78 | 33.54 | 10.993 | 0.49228 | 2.6402 | 2.3499 | 0.3293 | Песчаник кварцевый, серый, м/з, массивный | Quartz sandstone, gray, fine-grained, massive | Qz(a) | 2.3812 | 14.3168 | 10.2174 | 2.388 | 2.6597 | 2.3797 | 11.2011 | 2.3898 | 2.6912
Sandstone | L-6 | 1354 | 25.77 | 26.64 | 32.88 | 9.7768 | 0.15994 | 2.6276 | 2.3707 | 0.084335 | Песчаник кварцевый, серый, м/з, массивный | Quartz sandstone, gray, fine-grained, massive | Qz(a) | 2.4306 | 13.2683 | 9.0124 | 2.4341 | 2.6752 | 2.4303 | 8.9286 | 2.4334 | 2.6719
Sandstone | L-7 | 1387.14 | 25.78 | 26.84 | 32.59 | 10.5774 | 0.16207 | 2.6061 | 2.3305 | 0.084288 | Песчаник кварцевый, серый с зеленоватым оттенком, разнозернистый, массивный | Quartz sandstone, gray with a greenish shade, poorly sorted (uneven-grained), massive | Qz(b) | 2.3837 | 14.036 | 10.1578 | 2.3867 | 2.6566 | 2.3831 | 9.944 | 2.3935 | 2.6578
Sandstone | L-36 | 1854.68 | 25.49 | 26.33 | 32.61 | 10.1976 | 0.10977 | 2.7076 | 2.4315 | 0.054181 | Песчаник кварцевый серый с розоватым оттенком оттенком, т/з, неотчетливо слоистый | Quartz sandstone, gray with a pink shade, fine-grained with barely noticeable layering | Qz(b) | 2.4154 | 14.3741 | 9.6612 | 2.4187 | 2.6774 | 2.4121 | 10.0011 | 2.414 | 2.6822
Sandstone | L-45 | 2056.8 | 25.64 | 27.85 | 34.22 | 9.6936 | 0.44626 | 2.64 | 2.3841 | 0.29267 | Песчаник кварцевый, светло-серый до белого, с/з, массивный, пористый | Quartz sandstone, light gray to white, medium-grained, massive, porous | Qz(b) | 2.3968 | 12.0308 | 8.5219 | 2.4285 | 2.6547 | 2.3963 | 8.6736 | 2.4264 | 2.6568
Sandstone | L-46 | 2057.15 | 25.61 | 26.98 | 32.83 | 10.7626 | 0.39741 | 2.652 | 2.3666 | 0.24385 | Песчаник кварцевый, светло-серый до белого, с/з, массивный, пористый | Quartz sandstone, light gray to white, medium-grained, massive, porous | Qz(b) | 2.3774 | 13.6781 | 10.2819 | 2.3907 | 2.6647 | 2.3766 | 9.9807 | 2.401 | 2.6673
Sandstone | L-47 | 2057.41 | 25.67 | 27.34 | 33.34 | 10.4475 | 0.4377 | 2.636 | 2.3606 | 0.27451 | Песчаник кварцевый, светло-серый до белого, с/з, массивный, пористый | Quartz sandstone, light gray to white, medium-grained, massive, porous | Qz(b) | 2.3867 | 14.6846 | 9.663 | 2.404 | 2.6612 | 2.3859 | 9.6139 | 2.4076 | 2.6637
Sandstone | L-48 | 2057.54 | 25.62 | 27.7 | 32.91 | 12.6849 | 0.6416 | 2.6442 | 2.3088 | 0.41317 | Песчаник кварцевый, светло-серый до белого, с/з, массивный, пористый | Quartz sandstone, light gray to white, medium-grained, massive, porous | Qz(b) | 2.3114 | 16.6166 | 11.7165 | 2.3459 | 2.6572 | 2.3107 | 11.7456 | 2.3475 | 2.6599
Sandstone | L-49 | 2057.95 | 25.61 | 26.1 | 30.3 | 14.8213 | 0.69535 | 2.6503 | 2.2575 | 0.43946 | Песчаник кварцевый, светло-серый до белого, с/з, массивный, пористый | Quartz sandstone, light gray to white, medium-grained, massive, porous | Qz(b) | 2.2747 | 17.853 | 14.125 | 2.2875 | 2.6638 | 2.274 | 13.9058 | 2.2964 | 2.6673
Sandstone | L-50 | 2058.21 | 25.66 | 26.7 | 31.01 | 14.6615 | 2.6927 | 2.6362 | 2.2497 | 2.1458 | Песчаник кварцевый, светло-серый до белого, с/з, массивный, пористый | Quartz sandstone, light gray to white, medium-grained, massive, porous | Qz(b) | 2.2674 | 17.3719 | 14.074 | 2.2887 | 2.6636 | 2.2668 | 13.7185 | 2.3008 | 2.6666
Sandstone | L-51 | 2058.36 | 25.62 | 26.63 | 30.55 | 15.1915 | 1.3335 | 2.6283 | 2.229 | 0.94292 | Песчаник кварцевый, светло-серый до белого, с/з, массивный, пористый | Quartz sandstone, light gray to white, medium-grained, massive, porous | Qz(b) | 2.2394 | 20.3511 | 14.9292 | 2.2638 | 2.6611 | 2.2387 | 14.6357 | 2.275 | 2.665
Sandstone | L-54 | 2329.5 | 25.62 | 27.22 | 35.55 | 5.3146 | 1.4537 | 2.6795 | 2.5371 | 1.1321 | Песчаник, красноцветный, к/з, массивный | Sandstone, red, coarse-grained, massive |  | 2.5379 | 22.9539 | 8.4174 | 2.3609 | 2.5779
Lithic Sandstone | L-60 | 2411.52 | 25.59 | 26.29 | 36.74 | 1.3903 | 0.054385 | 2.7569 | 2.7186 | 0.038606 | Алевро-песчаник т/з красноцветный (цемент железистый), массивный | Silty sandstone, red (ferruginous cement), fine-grained, massive |  | 2.712 | 7.9754 | 4.3852 | 2.6231 | 2.7434 | 2.7437 | 3.5613 | 2.6869 | 2.7862
Gabbro | L-66 | 2972.63 | 25.64 | 27.85 | 39.37 | 1.7923 | 0.31185 | 2.7897 | 2.7397 | 0.26188 | Габбро темно-серого цвета с равномернозернистой структурой (с/з), текстура массивная, отмечаются тонкие прожилки карбоната | Gabbro, dark gray with uniform grain structure (medium-grained), massive, with thin carbonate layers | Gabbro | 2.7418 | 5.036 | 3.493 | 2.6948 | 2.7923 | 2.7653 | 2.3516 | 2.7359 | 2.8017
Gabbro | L-67 | 2972.9 | 25.63 | 27.47 | 38.77 | 2.3396 | 0.22187 | 2.8034 | 2.7378 | 0.19215 | Габбро темно-серого цвета с равномернозернистой структурой (с/з), текстура массивная, отмечаются тонкие прожилки карбоната | Gabbro, dark gray with uniform grain structure (medium-grained), massive, with thin carbonate layers | Gabbro | 2.7419 | 5.4205 | 6.3211 | 2.673 | 2.8533 | 2.7387 | 3.4469 | 2.7347 | 2.8323
Gabbro | L-68 | 2972.99 | 25.66 | 28.46 | 39.72 | 3.6159 | 0.44026 | 2.8033 | 2.7019 | 0.37345 | Габбро темно-серого цвета с равномернозернистой структурой (с/з), текстура массивная, выделения карбоната в виде пятен | Gabbro, dark gray with uniform grain structure (medium-grained), massive, with carbonate flaws | Gabbro | 2.7175 | 7.6955 | 4.5598 | 2.695 | 2.8237 | 2.7145 | 4.2651 | 2.7044 | 2.8249

## Fsp-Qz(a)
| Пор | Возлух | Вода | Кер |  | Матрица | Возлух | Вода | Керосин | Невязка 1 | Возлух | Вода | Керосин |  | Невязка 2 | Возлух | Вода | Керосин |  | Невязка 3 | Возлух | Вода | Керосин
Fsp-Qz(a) | 7.9011 | 2.7365 | 3.8831 | 3.4304 |  | 4.65 | 3.0771 | 3.9554 | 3.5052 |  | 0.11598 | 0.0052269 | 0.0055948 |  |  | 0.12445 | 0.018618 | 0.021805 |  |  | 0.35278 | 0.13645 | 0.14766
Fsp-Qz(a) | 6.1516 | 2.9008 | 4.0174 | 3.6218 |  |  | 3.3717 | 4.0997 | 3.7315 |  | 0.22167 | 0.006771 | 0.012043 |  |  | 0.1623 | 0.020483 | 0.0303 |  |  | 0.40287 | 0.14312 | 0.17407
Fsp-Qz(a) | 10.6398 | 2.6104 | 3.9535 | 3.277 |  |  | 2.6667 | 3.7397 | 3.1781 |  | 0.0031697 | 0.045737 | 0.0097907 |  |  | 0.021567 | 0.054094 | 0.030195 |  |  | 0.14686 | 0.23258 | 0.17377
Fsp-Qz(a) | 10.7553 | 2.556 | 3.736 | 3.4068 |  |  | 2.6507 | 3.7308 | 3.165 |  | 0.0089603 | 2.6201e-05 | 0.058512 |  |  | 0.037034 | 0.0013701 | 0.071002 |  |  | 0.19244 | 0.037015 | 0.26646
Fsp-Qz(a) | 10.2918 | 2.6093 | 3.764 | 3.2498 |  |  | 2.7157 | 3.7664 | 3.2179 |  | 0.011325 | 5.9893e-06 | 0.0010191 |  |  | 0.040786 | 0.0006502 | 0.0098234 |  |  | 0.20196 | 0.025499 | 0.099113
Fsp-Qz(a) | 10.5323 | 2.4564 | 3.7282 | 3.1665 |  |  | 2.6818 | 3.7479 | 3.1903 |  | 0.050775 | 0.00038843 | 0.00056921 |  |  | 0.091732 | 0.0052864 | 0.0075346 |  |  | 0.30287 | 0.072708 | 0.086802
Fsp-Qz(a) | 5.4745 | 2.7652 | 4.0028 | 3.5468 |  |  | 3.4931 | 4.1569 | 3.823 |  | 0.52975 | 0.023747 | 0.076311 |  |  | 0.26321 | 0.038498 | 0.077886 |  |  | 0.51304 | 0.19621 | 0.27908
Fsp-Qz(a) | 5.9407 | 2.6743 | 3.9322 | 3.4711 |  |  | 3.409 | 4.1174 | 3.7598 |  | 0.53982 | 0.03429 | 0.083362 |  |  | 0.27474 | 0.047092 | 0.08318 |  |  | 0.52415 | 0.21701 | 0.28841
Fsp-Qz(a) | 10.7439 | 2.6782 | 3.8964 | 3.4365 |  |  | 2.6523 | 3.7317 | 3.1663 |  | 0.00067024 | 0.027124 | 0.073034 |  |  | 0.0096667 | 0.042268 | 0.07864 |  |  | 0.098319 | 0.20559 | 0.28043
Fsp-Qz(a) | 8.8068 | 2.6036 | 3.5069 |  |  |  | 2.9348 | 3.8827 | 3.3934 |  | 0.10968 | 0.14126 | 11.5153 |  |  | 0.1272 | 0.10718 |  |  |  | 0.35665 | 0.32738
Fsp-Qz(a) | 10.4307 | 2.7102 | 3.9133 | 3.354 |  |  | 2.696 | 3.7557 | 3.2019 |  | 0.00020078 | 0.024827 | 0.023131 |  |  | 0.0052283 | 0.040265 | 0.045346 |  |  | 0.072307 | 0.20066 | 0.21294
Fsp-Qz(a) | 5.8336 | 2.6644 | 4.0955 | 3.7474 |  |  | 3.4281 | 4.1264 | 3.7742 |  | 0.58332 | 0.00095899 | 0.00071874 |  |  | 0.28665 | 0.0075614 | 0.0071541 |  |  | 0.5354 | 0.086956 | 0.084582
Fsp-Qz(a) | 5.6865 | 2.8369 | 3.6466 | 3.5401 |  |  | 3.4546 | 4.1389 | 3.7941 |  | 0.38159 | 0.24231 | 0.064549 |  |  | 0.21775 | 0.13499 | 0.071769 |  |  | 0.46664 | 0.3674 | 0.2679
[10 empty] | сумм | 2.5569 | 0.55267 | 11.9239 | 15.0335 |  | 1.6623 | 0.51835 | 0.53463 | 2.7153 |  | 4.1663 | 2.2486 | 2.3612 | 8.7761
TCm | Н1 | Н2 | Н3 | H4 | Н5 | matrix | por | Возлух | Вода | Керосин |  |  | Матрица | Возлух | Вода | Керосин
3 | 49.3221 | 11.2808 | 20.5925 | -26.7712 | 46.43 | 4.6 | 0 | 4.6 | 4.6 | 4.6 |  | 7.9011 | 4.6 | 3.0771 | 3.9554 | 3.5052 | 12.4452 | 1.8618 | 2.1805
3.4 | 40.0769 | 8.0306 | 17.1753 | -14.5757 | 28.99 |  | 1 | 4.3663 | 4.5073 | 4.4388 |  | 6.1516 |  | 3.3717 | 4.0997 | 3.7315 | 16.2305 | 2.0483 | 3.03
3.8 | 31.8424 | 5.149 | 13.5817 | -2.486 | 17.97 |  | 2 | 4.1444 | 4.4164 | 4.2833 |  | 10.6398 |  | 2.6667 | 3.7397 | 3.1781 | 2.1567 | -5.4094 | -3.0195
4 | 28.4859 | 3.9815 | 11.8618 | 4 | 14.8 |  | 3 | 3.9338 | 4.3273 | 4.1333 |  | 10.7553 |  | 2.6507 | 3.7308 | 3.165 | 3.7034 | -0.13701 | -7.1002
4.6 | 25.0307 | 2.5678 | 8.5536 | 21.4221 | 14.45 |  | 4 | 3.7339 | 4.2401 | 3.9885 |  | 10.2918 |  | 2.7157 | 3.7664 | 3.2179 | 4.0786 | 0.06502 | -0.98234
4.65 |  | 2.7153 | 8.7761 |  | 15.0335 |  | 5 | 3.5442 | 4.1546 | 3.8487 |  | 10.5323 |  | 2.6818 | 3.7479 | 3.1903 | 9.1732 | 0.52864 | 0.75346
4.7 |  | 2.9303 | 9.2149 |  | 15.7065 |  | 6 | 3.3641 | 4.0708 | 3.7139 |  | 5.4745 |  | 3.4931 | 4.1569 | 3.823 | 26.3211 | 3.8498 | 7.7886
5 | 33.4352 | 4.7406 | 12.3967 | 33.2582 | 21.68 |  | 7 | 3.1932 | 3.9887 | 3.5838 |  | 5.9407 |  | 3.409 | 4.1174 | 3.7598 | 27.4737 | 4.7092 | 8.318
[7 empty] | 8 | 3.0309 | 3.9083 | 3.4582 |  | 10.7439 |  | 2.6523 | 3.7317 | 3.1663 | -0.96667 | -4.2268 | -7.864
[7 empty] | 9 | 2.8769 | 3.8295 | 3.3371 |  | 8.8068 |  | 2.9348 | 3.8827 | 3.3934 | 12.72 | 10.7175
[7 empty] | 10 | 2.7307 | 3.7523 | 3.2202 |  | 10.4307 |  | 2.696 | 3.7557 | 3.2019 | -0.52283 | -4.0265 | -4.5346
[7 empty] | 11 | 2.592 | 3.6766 | 3.1073 |  |  |  | 4.65 | 4.65 | 4.65
[7 empty] | 12 | 2.4603 | 3.6025 | 2.9985 |  | 5.8336 |  | 3.4281 | 4.1264 | 3.7742 | 28.6653 | 0.75614 | 0.71541
[12 empty] | 5.6865 |  | 3.4546 | 4.1389 | 3.7941 | 21.7749 | 13.4986 | 7.1769

## Fsp-Qz(b)
| Пор | Возлух | Вода | Кер |  | Матрица | Возлух | Вода | Керосин | Невязка 5 | Возлух | Вода | Керосин |  | Невязка 2 | Возлух | Вода | Керосин |  | Невязка 3 | Возлух | Вода | Керосин
Fsp-Qz(b) | 10.4739 | 2.7767 | 4.1092 | 3.4415 |  | 4.7 | 2.7158 | 3.7885 | 3.2277 |  | 0.060874 | 0.32071 | 0.21378 |  |  | 0.021923 | 0.078046 | 0.062118 |  |  | 0.14806 | 0.27937 | 0.24923
Fsp-Qz(b) | 10.7389 | 3.003 | 4.3779 | 3.739 |  |  | 2.6784 | 3.7679 | 3.1972 |  | 0.32458 | 0.61003 | 0.54177 |  |  | 0.10808 | 0.13934 | 0.1449 |  |  | 0.32876 | 0.37329 | 0.38065
Fsp-Qz(b) | 3.4619 | 3.2876 | 4.2733 | 3.8699 |  |  | 3.9208 | 4.3767 | 4.151 |  | 0.63315 | 0.10346 | 0.2811 |  |  | 0.19259 | 0.02421 | 0.072638 |  |  | 0.43885 | 0.15559 | 0.26951
Fsp-Qz(b) | 9.318 | 3.1079 | 4.33 | 3.7494 |  |  | 2.8853 | 3.8797 | 3.3644 |  | 0.22261 | 0.45028 | 0.38499 |  |  | 0.071626 | 0.10399 | 0.10268 |  |  | 0.26763 | 0.32248 | 0.32044
Fsp-Qz(b) | 3.9378 | 3.1905 | 4.2846 | 3.7939 |  |  | 3.8242 | 4.3341 | 4.0808 |  | 0.63374 | 0.04945 | 0.28683 |  |  | 0.19863 | 0.011541 | 0.075604 |  |  | 0.44568 | 0.10743 | 0.27496
Fsp-Qz(b) | 10.618 | 2.9695 | 4.4343 | 3.7055 |  |  | 2.6954 | 3.7773 | 3.2111 |  | 0.27405 | 0.65706 | 0.49444 |  |  | 0.09229 | 0.14817 | 0.13343 |  |  | 0.30379 | 0.38493 | 0.36528
Fsp-Qz(b) | 10.2083 | 2.9045 | 4.196 | 3.8838 |  |  | 2.7539 | 3.8093 | 3.2586 |  | 0.15064 | 0.3867 | 0.62516 |  |  | 0.051864 | 0.092161 | 0.16097 |  |  | 0.22774 | 0.30358 | 0.40121
Fsp-Qz(b) | 8.0967 | 3.0279 | 4.2289 | 3.7622 |  |  | 3.0759 | 3.9785 | 3.5151 |  | 0.047925 | 0.25043 | 0.24707 |  |  | 0.015828 | 0.059219 | 0.065673 |  |  | 0.12581 | 0.24335 | 0.25627
Fsp-Qz(b) | 5.1415 | 3.2493 | 4.2979 | 4.0041 |  |  | 3.5906 | 4.228 | 3.9083 |  | 0.34134 | 0.069862 | 0.095842 |  |  | 0.10505 | 0.016255 | 0.023936 |  |  | 0.32411 | 0.1275 | 0.15471
Fsp-Qz(b) | 3.8828 | 3.0971 | 4.0525 | 3.9717 |  |  | 3.8353 | 4.339 | 4.0888 |  | 0.73823 | 0.28648 | 0.1171 |  |  | 0.23836 | 0.070692 | 0.029483 |  |  | 0.48823 | 0.26588 | 0.17171
Fsp-Qz(b) | 4.983 | 3.189 | 4.006 | 3.8687 |  |  | 3.6206 | 4.2418 | 3.9306 |  | 0.43153 | 0.23587 | 0.061877 |  |  | 0.13532 | 0.05888 | 0.015994 |  |  | 0.36785 | 0.24265 | 0.12647
Fsp-Qz(b) | 5.7396 | 3.0881 | 4.0599 | 3.917 |  |  | 3.4799 | 4.1763 | 3.8253 |  | 0.39183 | 0.11639 | 0.091658 |  |  | 0.12688 | 0.028669 | 0.0234 |  |  | 0.35621 | 0.16932 | 0.15297
Fsp-Qz(b) | 8.5219 | 2.8991 | 4.3788 | 3.6229 |  |  | 3.0081 | 3.9438 | 3.4619 |  | 0.10901 | 0.43497 | 0.16106 |  |  | 0.037601 | 0.099335 | 0.044455 |  |  | 0.19391 | 0.31518 | 0.21084
Fsp-Qz(b) | 8.499 | 3.0753 | 4.1823 | 4.0155 |  |  | 3.0117 | 3.9457 | 3.4647 |  | 0.063545 | 0.23666 | 0.55075 |  |  | 0.020663 | 0.056586 | 0.13716 |  |  | 0.14375 | 0.23788 | 0.37035
Fsp-Qz(b) | 8.4277 | 3.0248 | 4.3914 | 3.815 |  |  | 3.023 | 3.9515 | 3.4736 |  | 0.0018105 | 0.4399 | 0.34142 |  |  | 0.00059854 | 0.10017 | 0.089493 |  |  | 0.024465 | 0.3165 | 0.29915
Fsp-Qz(b) | 8.2785 | 2.9003 | 4.4233 | 3.5419 |  |  | 3.0467 | 3.9636 | 3.4923 |  | 0.14636 | 0.45971 | 0.049594 |  |  | 0.050464 | 0.10393 | 0.014002 |  |  | 0.22464 | 0.32238 | 0.11833
[10 empty] | сумм | 4.2505 | 3.5367 | 3.4416 | 11.2288 |  | 1.3585 | 0.83118 | 0.91082 | 3.1005 |  | 3.8227 | 2.9754 | 3.1234 | 9.9215
TCm | Н1 | Н2 | Н3 | H4 | Н5 | matrix | por | Возлух | Вода | Керосин |  |  | Матрица | Возлух | Вода | Керосин
3 | 50.0992 | 13.566 | 22.9111 |  |  | 5 | 0 | 5 | 5 | 5 |  | 10.4739 | 4.7 | 2.7158 | 3.7885 | 3.2277 | -2.1923 | -7.8046 | -6.2118
3.2 | 44.3775 | 11.9994 | 21.5023 |  |  |  | 1 | 4.742 | 4.8951 | 4.8208 |  | 10.7389 |  | 2.6784 | 3.7679 | 3.1972 | -10.8084 | -13.9342 | -14.4897
3.6 | 33.0096 | 8.8873 | 18.3072 |  |  |  | 2 | 4.4973 | 4.7924 | 4.648 |  | 3.4619 |  | 3.9208 | 4.3767 | 4.151 | 19.2588 | 2.421 | 7.2638
4 | 22.4131 | 6.016 | 14.7669 |  |  |  | 3 | 4.2652 | 4.6919 | 4.4815 |  | 9.318 |  | 2.8853 | 3.8797 | 3.3644 | -7.1626 | -10.3991 | -10.268
4.2 | 17.9714 | 4.8474 | 13.1369 |  |  |  | 4 | 4.0451 | 4.5934 | 4.3208 |  | 3.9378 |  | 3.8242 | 4.3341 | 4.0808 | 19.8633 | 1.1541 | 7.5604
4.6 | 12.0531 | 3.3405 | 10.5909 |  |  |  | 5 | 3.8364 | 4.4971 | 4.166 |  | 10.618 |  | 2.6954 | 3.7773 | 3.2111 | -9.229 | -14.8175 | -13.3432
4.7 | 11.2288 | 3.1005 | 9.9215 |  |  |  | 6 | 3.6384 | 4.4027 | 4.0167 |  | 10.2083 |  | 2.7539 | 3.8093 | 3.2586 | -5.1864 | -9.2161 | -16.0966
4.9 | 11.9412 | 3.321 | 10.5581 |  |  |  | 7 | 3.4506 | 4.3104 | 3.8727 |  | 8.0967 |  | 3.0759 | 3.9785 | 3.5151 | 1.5828 | -5.9219 | -6.5673
5 | 12.4644 | 3.465 | 10.4899 |  |  |  | 8 | 3.2726 | 4.2199 | 3.7339 |  | 5.1415 |  | 3.5906 | 4.228 | 3.9083 | 10.505 | -1.6255 | -2.3936
5.4 | 18.4561 | 5.1653 | 12.9601 |  |  |  | 9 | 3.1037 | 4.1314 | 3.6001 |  | 3.8828 |  | 3.8353 | 4.339 | 4.0888 | 23.8364 | 7.0692 | 2.9483
[7 empty] | 10 | 2.9435 | 4.0447 | 3.4711 |  | 4.983 |  | 3.6206 | 4.2418 | 3.9306 | 13.5316 | 5.888 | 1.5994
[7 empty] | 11 | 2.7916 | 3.9599 | 3.3467 |  | 5.7396 |  | 3.4799 | 4.1763 | 3.8253 | 12.6885 | 2.8669 | -2.34
[7 empty] | 12 | 2.6476 | 3.8768 | 3.2268 |  | 8.5219 |  | 3.0081 | 3.9438 | 3.4619 | 3.7601 | -9.9335 | -4.4455
[12 empty] | 8.499 |  | 3.0117 | 3.9457 | 3.4647 | -2.0663 | -5.6586 | -13.7156
[12 empty] | 8.4277 |  | 3.023 | 3.9515 | 3.4736 | -0.059854 | -10.0173 | -8.9493
[12 empty] | 8.2785 |  | 3.0467 | 3.9636 | 3.4923 | 5.0464 | -10.3928 | -1.4002

## Fsp-Qz(c)
| Пор | Возлух | Вода | Кер |  | Матрица | Возлух | Вода | Керосин | Невязка 1 | Возлух | Вода | Керосин |  | Невязка 2 | Возлух | Вода | Керосин |  | Невязка 3 | Возлух | Вода | Керосин
Fsp-Qz(c) | 9.8486 | 3.4415 | 4.6728 | 4.1087 |  | 6.2 | 3.6022 | 4.9261 | 4.2373 |  | 0.1607 | 0.25335 | 0.12859 |  |  | 0.046693 | 0.054218 | 0.031296 |  |  | 0.21609 | 0.23285 | 0.17691
Fsp-Qz(c) | 9.4489 | 3.3845 | 4.5713 | 4.0108 |  |  | 3.6825 | 4.9723 | 4.3033 |  | 0.29799 | 0.40104 | 0.29244 |  |  | 0.088044 | 0.08773 | 0.072913 |  |  | 0.29672 | 0.29619 | 0.27002
Fsp-Qz(c) | 13.2286 | 3.1294 | 4.2585 | 4.1037 |  |  | 2.9898 | 4.5522 | 3.7184 |  | 0.13959 | 0.29367 | 0.3853 |  |  | 0.044606 | 0.068961 | 0.093891 |  |  | 0.2112 | 0.2626 | 0.30642
Fsp-Qz(c) | 13.2238 | 3.2322 | 4.8743 | 4.1114 |  |  | 2.9906 | 4.5527 | 3.7191 |  | 0.24165 | 0.32159 | 0.39233 |  |  | 0.074764 | 0.065976 | 0.095425 |  |  | 0.27343 | 0.25686 | 0.30891
Fsp-Qz(c) | 12.1903 | 3.2113 | 4.5781 | 3.9356 |  |  | 3.1659 | 4.6639 | 3.8707 |  | 0.045368 | 0.085841 | 0.06498 |  |  | 0.014128 | 0.01875 | 0.016511 |  |  | 0.11886 | 0.13693 | 0.12849
Fsp-Qz(c) | 15.1767 | 3.042 | 4.7702 | 4.2457 |  |  | 2.6853 | 4.3497 | 3.4487 |  | 0.35671 | 0.42049 | 0.797 |  |  | 0.11726 | 0.088148 | 0.18772 |  |  | 0.34243 | 0.2969 | 0.43326
Fsp-Qz(c) | 14.1075 | 3.1396 | 4.9026 | 4.0831 |  |  | 2.8484 | 4.4597 | 3.5942 |  | 0.2912 | 0.44289 | 0.48891 |  |  | 0.092752 | 0.090338 | 0.11974 |  |  | 0.30455 | 0.30056 | 0.34603
Fsp-Qz(c) | 15.0514 | 2.9959 | 4.689 | 3.8797 |  |  | 2.7039 | 4.3625 | 3.4655 |  | 0.29197 | 0.32646 | 0.41423 |  |  | 0.097456 | 0.069624 | 0.10677 |  |  | 0.31218 | 0.26386 | 0.32676
[10 empty] | сумм | 1.8252 | 2.5453 | 2.9638 | 7.3343 |  | 0.5757 | 0.54374 | 0.72426 | 1.8437 |  | 2.0755 | 2.0468 | 2.2968 | 6.419
TCm | Н1 | Н2 | Н3 | H4 | Н5 | matrix | por | Возлух | Вода | Керосин |  |  | Матрица | Возлух | Вода | Керосин
3.6 | 38.2369 | 9.6361 | 15.1863 |  |  | 6.2 | 0 | 6.2 | 6.2 | 6.2 |  | 9.8486 | 6.2 | 3.6022 | 4.9261 | 4.2373 | 4.6693 | 5.4218 | 3.1296
3.8 |  | 9.6361 | 15.1863 |  |  |  | 1 | 5.8674 | 6.0569 | 5.965 |  | 9.4489 |  | 3.6825 | 4.9723 | 4.3033 | 8.8044 | 8.773 | 7.2913
4 |  | 8.2516 | 14.0386 |  |  |  | 2 | 5.5527 | 5.9171 | 5.7388 |  | 13.2286 |  | 2.9898 | 4.5522 | 3.7184 | -4.4606 | 6.8961 | -9.3891
4.2 |  | 7.566 | 13.4318 |  |  |  | 3 | 5.2548 | 5.7805 | 5.5213 |  | 13.2238 |  | 2.9906 | 4.5527 | 3.7191 | -7.4764 | -6.5976 | -9.5425
4.4 | 27.2903 | 6.8845 | 12.7981 |  |  |  | 4 | 4.9729 | 5.6471 | 5.3119 |  | 12.1903 |  | 3.1659 | 4.6639 | 3.8707 | -1.4128 | 1.875 | -1.6511
4.6 |  | 6.2069 | 12.132 |  |  |  | 5 | 4.7062 | 5.5167 | 5.1106 |  | 15.1767 |  | 2.6853 | 4.3497 | 3.4487 | -11.7261 | -8.8148 | -18.7718
4.8 |  | 5.533 | 11.4265 |  |  |  | 6 | 4.4537 | 5.3894 | 4.9168 |  | 14.1075 |  | 2.8484 | 4.4597 | 3.5942 | -9.2752 | -9.0338 | -11.9738
5 | 19.2465 | 4.8626 | 10.6708 |  |  |  | 7 | 4.2148 | 5.265 | 4.7304 |  | 15.0514 |  | 2.7039 | 4.3625 | 3.4655 | -9.7456 | -6.9624 | -10.677
5.2 |  | 4.1956 | 9.8478 |  |  |  | 8 | 3.9887 | 5.1434 | 4.5511
5.4 | 13.9521 | 3.5319 | 8.924 |  |  |  | 9 | 3.7748 | 5.0247 | 4.3786
5.8 | 9.2465 | 2.3478 | 6.9415 |  |  |  | 10 | 3.5723 | 4.9087 | 4.2126
6 | 7.9998 | 2.0258 | 6.5432 |  |  |  | 11 | 3.3807 | 4.7954 | 4.0529
6.2 | 7.3343 | 1.8437 | 6.419 |  |  |  | 12 | 3.1993 | 4.6847 | 3.8992
[7 empty] | 13 | 3.0277 | 4.5766 | 3.7514
[7 empty] | 14 | 2.8653 | 4.4709 | 3.6092
[7 empty] | 15 | 2.7116 | 4.3677 | 3.4724
[7 empty] | 16 | 2.5661 | 4.2669 | 3.3407

## Qz(a)
| Пор | Возлух | Вода | Кер | Матрица | Возлух | Вода | Керосин | Невязка 1 | Возлух | Вода | Керосин |  | Невязка 2 | Возлух | Вода | Керосин |  | Невязка 3 | Возлух | Вода | Керосин
Qz(a) | 13.9631 | 3.8477 | 5.2169 | 4.5866 | 7.81 | 3.502 | 5.458 | 4.4085 |  | 0.34573 | 0.24112 | 0.17816 |  |  | 0.089854 | 0.046219 | 0.038843 |  |  | 0.29976 | 0.21499 | 0.19709
Qz(a) | 10.2174 | 4.5513 | 5.9894 | 5.3637 |  | 4.3427 | 6.0087 | 5.1394 |  | 0.20868 | 0.019298 | 0.22428 |  |  | 0.04585 | 0.003222 | 0.041814 |  |  | 0.21413 | 0.056762 | 0.20448
Qz(a) | 9.0124 | 4.7049 | 5.7358 | 5.0411 |  | 4.6539 | 6.1974 | 5.3994 |  | 0.050997 | 0.46159 | 0.35836 |  |  | 0.010839 | 0.080476 | 0.071089 |  |  | 0.10411 | 0.28368 | 0.26662
[9 empty] | сумм | 0.60541 | 0.72201 | 0.7608 | 2.0882 |  | 0.14654 | 0.12992 | 0.15175 | 0.42821 |  | 0.618 | 0.55543 | 0.6682 | 1.8416
TCm | Н1 | Н2 | Н3 |  | matrix | por | Возлух | Вода | Керосин |  |  | Матрица | Возлух | Вода | Керосин
5 | 14.72 | 2.9654 | 5.1588 |  | 7.81 | 0 | 7.81 | 7.81 | 7.81 |  | 13.9631 | 8 | 3.502 | 5.458 | 4.4085 | -8.9854 | 4.6219 | -3.8843
5.5 | 12.03 | 2.4314 | 4.6659 |  |  | 1 | 7.374 | 7.6121 | 7.4966 |  | 10.2174 |  | 4.3427 | 6.0087 | 5.1394 | -4.585 | 0.3222 | -4.1814
6 | 9.37 | 1.9027 | 4.1171 |  |  | 2 | 6.9624 | 7.4193 | 7.1958 |  | 9.0124 |  | 4.6539 | 6.1974 | 5.3994 | -1.0839 | 8.0476 | 7.1089
6.5 | 6.74 | 1.3788 | 3.4809 |  |  | 3 | 6.5737 | 7.2313 | 6.907
7 | 4.1207 | 0.8593 | 2.6648 |  |  | 4 | 6.2067 | 7.0481 | 6.6298
7.5 | 2.4356 | 0.51208 | 2.0559 |  |  | 5 | 5.8602 | 6.8695 | 6.3638
7.6 | 2.3109 | 0.4829 | 2.0224 |  |  | 6 | 5.5331 | 6.6955 | 6.1084
7.7 | 2.1864 | 0.45376 | 1.9467 |  |  | 7 | 5.2242 | 6.5258 | 5.8633
7.8 | 2.0868 | 0.42881 | 1.838 |  |  | 8 | 4.9326 | 6.3605 | 5.628
7.81 | 2.0882 | 0.42821 | 1.8416 |  |  | 9 | 4.6572 | 6.1993 | 5.4022
8 | 2.2185 | 0.4389 | 1.8613 |  |  | 10 | 4.3972 | 6.0423 | 5.1854
8.5 | 3.7695 | 0.71817 | 2.392 |  |  | 11 | 4.1518 | 5.8892 | 4.9773
9 | 6.1492 | 1.1809 | 3.1482 |  |  | 12 | 3.92 | 5.74 | 4.7776
[6 empty] | 13 | 3.7012 | 5.5946 | 4.5858
[6 empty] | 14 | 3.4946 | 5.4528 | 4.4018
[6 empty] | 15 | 3.2995 | 5.3147 | 4.2252
[6 empty] | 16 | 3.1153 | 5.18 | 4.0556
[6 empty] | 17 | 2.9414 | 5.0488 | 3.8929
[6 empty] | 18 | 2.7772 | 4.9209 | 3.7367

## Qz(b)
| Пор | Возлух | Вода | Кер |  | Матрица | Возлух | Вода | Керосин | Невязка 5 | Возлух | Вода | Керосин |  | Невязка 2 | Возлух | Вода | Керосин |  | Невязка 3 | Возлух | Вода | Керосин
Qz(b) | 9.6612 | 3.8789 | 5.3812 | 4.7176 |  | 6.95 | 4.0352 | 5.4854 | 4.7319 |  | 0.15626 | 0.10421 | 0.014304 |  |  | 0.040285 | 0.019365 | 0.0030321 |  |  | 0.20071 | 0.13916 | 0.055065
Qz(b) | 8.5219 | 4.0533 | 5.652 | 4.9508 |  |  | 4.3023 | 5.6406 | 4.9513 |  | 0.24909 | 0.011409 | 0.00050585 |  |  | 0.061453 | 0.0020186 | 0.00010218 |  |  | 0.2479 | 0.044929 | 0.010108
Qz(b) | 10.2819 | 3.8668 | 5.3844 | 4.8738 |  |  | 3.8966 | 5.4026 | 4.6165 |  | 0.029847 | 0.018158 | 0.25738 |  |  | 0.0077189 | 0.0033724 | 0.052808 |  |  | 0.087857 | 0.058072 | 0.2298
Qz(b) | 9.663 | 3.7808 | 5.3912 | 4.719 |  |  | 4.0347 | 5.4851 | 4.7316 |  | 0.25394 | 0.093954 | 0.012601 |  |  | 0.067166 | 0.017427 | 0.0026703 |  |  | 0.25916 | 0.13201 | 0.051675
Qz(b) | 11.7165 | 3.816 | 5.4541 | 4.6905 |  |  | 3.5944 | 5.216 | 4.3603 |  | 0.22156 | 0.23807 | 0.33017 |  |  | 0.058061 | 0.043649 | 0.070391 |  |  | 0.24096 | 0.20892 | 0.26531
Qz(b) | 14.125 | 3.4597 | 5.1401 | 4.2889 |  |  | 3.1388 | 4.9172 | 3.9619 |  | 0.3209 | 0.22291 | 0.32702 |  |  | 0.092753 | 0.043366 | 0.076249 |  |  | 0.30455 | 0.20825 | 0.27613
Qz(b) | 14.074 | 3.5118 | 5.0799 | 4.7233 |  |  | 3.1478 | 4.9234 | 3.9699 |  | 0.36394 | 0.15656 | 0.75336 |  |  | 0.10363 | 0.03082 | 0.1595 |  |  | 0.32192 | 0.17556 | 0.39937
Qz(b) | 14.9292 | 3.2707 | 5.1306 | 4.134 |  |  | 2.9999 | 4.8213 | 3.8371 |  | 0.27082 | 0.30933 | 0.29693 |  |  | 0.082802 | 0.060291 | 0.071826 |  |  | 0.28775 | 0.24554 | 0.268
[10 empty] | сумм | 1.8664 | 1.1546 | 1.9923 | 5.0132 |  | 0.51387 | 0.22031 | 0.43658 | 1.1708 |  | 1.9508 | 1.2124 | 1.5555 | 4.7187
TCm | Н1 | Н2 | Н3 | H4 | Н5 | matrix | por | Возлух | Вода | Керосин |  |  | Матрица | Возлух | Вода | Керосин
4 | 44.2398 | 9.7234 | 15.2673 |  |  | 6.95 | 0 | 6.95 | 6.95 | 6.95 |  | 9.6612 | 6.95 | 4.0352 | 5.4854 | 4.7319 | 4.0285 | 1.9365 | 0.30321
5 | 30.0145 | 6.608 | 12.5659 |  |  |  | 1 | 6.5697 | 6.7818 | 6.6789 |  | 8.5219 |  | 4.3023 | 5.6406 | 4.9513 | 6.1453 | -0.20186 | 0.010218
6 | 16.1116 | 3.5638 | 9.1348 |  |  |  | 2 | 6.2102 | 6.6177 | 6.4184 |  | 10.2819 |  | 3.8966 | 5.4026 | 4.6165 | 0.77189 | 0.33724 | -5.2808
6.8 | 6.0138 | 1.3842 | 5.2626 |  |  |  | 3 | 5.8703 | 6.4576 | 6.168 |  | 9.663 |  | 4.0347 | 5.4851 | 4.7316 | 6.7166 | 1.7427 | 0.26703
6.95 | 5.0132 | 1.1708 | 4.7187 |  |  |  | 4 | 5.5491 | 6.3013 | 5.9274 |  | 11.7165 |  | 3.5944 | 5.216 | 4.3603 | -5.8061 | -4.3649 | -7.0391
7 | 5.0003 | 1.1648 | 4.9068 |  |  |  | 5 | 5.2454 | 6.1488 | 5.6962 |  | 14.125 |  | 3.1388 | 4.9172 | 3.9619 | -9.2753 | -4.3366 | -7.6249
7.05 | 5.0102 | 1.1628 | 5.0068 |  |  |  | 6 | 4.9584 | 6 | 5.474 |  | 14.074 |  | 3.1478 | 4.9234 | 3.9699 | -10.3635 | -3.082 | -15.9499
7.1 | 5.0202 | 1.1609 | 5.0501 |  |  |  | 7 | 4.6871 | 5.8549 | 5.2604 |  | 14.9292 |  | 2.9999 | 4.8213 | 3.8371 | -8.2802 | -6.0291 | -7.1826
7.2 | 5.0405 | 1.1571 | 4.996 |  |  |  | 8 | 4.4306 | 5.7132 | 5.0552
7.4 | 5.5508 | 1.2404 | 5.0184 |  |  |  | 9 | 4.1881 | 5.5749 | 4.858
8 | 11.4356 | 2.4631 | 7.339 |  |  |  | 10 | 3.959 | 5.44 | 4.6685
9 | 24.1797 | 5.2559 | 11.0436 |  |  |  | 11 | 3.7423 | 5.3084 | 4.4864
[7 empty] | 12 | 3.5375 | 5.1799 | 4.3114
[7 empty] | 13 | 3.3439 | 5.0546 | 4.1432
[7 empty] | 14 | 3.161 | 4.9323 | 3.9816
[7 empty] | 15 | 2.988 | 4.8129 | 3.8263
[7 empty] | 16 | 2.8245 | 4.6965 | 3.677
[6 empty] | 5 | 6.3

## Basalt
| Пор | Возлух | Вода | Кер |  | Матрица | Возлух | Вода | Керосин | Невязка 5 | Возлух | Вода | Керосин |  | Невязка 2 | Возлух | Вода | Керосин |  | Невязка 3 | Возлух | Вода | Керосин
| 9.8 | 1.511 | 1.7221 | 1.6683 |  | 1.61 | 1.7 | 1.5862 | 1.5499 |  | 0.18897 | 0.13593 | 0.11837 |  |  | 0.12506 | 0.078935 | 0.070953 |  |  | 0.35364 | 0.28095 | 0.26637
| 12.3464 | 1.3566 | 1.6785 | 1.6393 |  |  | 1.5215 | 1.5886 | 1.556 |  | 0.1649 | 0.089866 | 0.083287 |  |  | 0.12155 | 0.053541 | 0.050808 |  |  | 0.34864 | 0.23139 | 0.22541
| 9.8295 | 1.3535 | 1.5695 | 1.5101 |  |  | 1.5217 | 1.5886 | 1.5561 |  | 0.16825 | 0.01915 | 0.04602 |  |  | 0.12431 | 0.012202 | 0.030475 |  |  | 0.35257 | 0.11046 | 0.17457
[10 empty] | сумм | 0.52211 | 0.24495 | 0.24768 | 1.0147 |  | 0.37091 | 0.14468 | 0.15224 | 0.66783 |  | 1.0548 | 0.6228 | 0.66635 | 2.344
TCm | Н1 | Н2 | Н3 | H4 | Н5 | matrix | por | Возлух | Вода | Керосин |  |  | Матрица | Возлух | Вода | Керосин
1 | 5.2669 | 3.3507 | 5.4807 |  |  | 2 | 0 | 2 | 2 | 2 |  | 9.8 | 6.95 | 6.3834 | 6.6975 | 6.5445 | 270.6774 | 301.454 | #REF!
1.5 | 1.2265 | 0.76295 | 2.5496 |  |  |  | 1 | 1.9143 | 1.9761 | 1.9461 |  | 12.3464 |  | 6.4391 | 6.7228 | 6.5848 | 283.6359 | 310.1164 | #REF!
1.6 | 0.8348 | 0.54504 | 2.0383 |  |  |  | 2 | 1.8322 | 1.9524 | 1.8936 |  | 9.8295 |  | 6.4403 | 6.7234 | 6.5856 | 310.3439 | 345.2354 | #REF!
1.61 | 1.0147 | 0.66783 | 2.344 |  |  |  | 3 | 1.7536 | 1.9291 | 1.8425
1.8 | 1.6096 | 1.0936 | 2.9505 |  |  |  | 4 | 1.6784 | 1.906 | 1.7929
2 | 3.3053 | 2.1892 | 4.365 |  |  |  | 5 | 1.6065 | 1.8832 | 1.7445
3 | 11.8146 | 7.6885 | 8.2933 |  |  |  | 6 | 1.5376 | 1.8606 | 1.6975
[7 empty] | 7 | 1.4717 | 1.8384 | 1.6517
[7 empty] | 8 | 1.4086 | 1.8164 | 1.6072
[7 empty] | 9 | 1.3482 | 1.7946 | 1.5638
[7 empty] | 10 | 1.2904 | 1.7731 | 1.5217
[7 empty] | 11 | 1.2351 | 1.7519 | 1.4806
[7 empty] | 12 | 1.1821 | 1.731 | 1.4407
[7 empty] | 13 | 1.1314 | 1.7102 | 1.4019
[7 empty] | 14 | 1.0829 | 1.6898 | 1.3641
[7 empty] | 15 | 1.0365 | 1.6695 | 1.3273
[7 empty] | 16 | 0.99205 | 1.6496 | 1.2915
[6 empty] | 5 | 6.3

## Gabbro
| Пор | Возлух | Вода | Кер |  | Матрица | Возлух | Вода | Керосин | Невязка 5 | Возлух | Вода | Керосин |  | Невязка 2 | Возлух | Вода | Керосин |  | Невязка 3 | Возлух | Вода | Керосин
Gabbro | 3.493 | 2.2138 | 2.4003 | 2.3281 |  | 2.55 | 1.7 | 2.4696 | 2.3874 |  | 0.51375 | 0.069327 | 0.059334 |  |  | 0.23207 | 0.028883 | 0.025486 |  |  | 0.48174 | 0.16995 | 0.15964
Gabbro | 6.3211 | 2.2055 | 2.4447 | 2.3452 |  |  | 2.3027 | 2.4699 | 2.388 |  | 0.097217 | 0.02526 | 0.04277 |  |  | 0.044079 | 0.010333 | 0.018237 |  |  | 0.20995 | 0.10165 | 0.13505
Gabbro | 4.5598 | 2.1789 | 2.4348 | 2.3778 |  |  | 2.3055 | 2.4709 | 2.3899 |  | 0.12661 | 0.036059 | 0.012076 |  |  | 0.058108 | 0.01481 | 0.0050786 |  |  | 0.24106 | 0.1217 | 0.071264
[10 empty] | сумм | 0.73758 | 0.13065 | 0.11418 | 0.98241 |  | 0.33426 | 0.054025 | 0.048802 | 0.43709 |  | 0.93275 | 0.3933 | 0.36595 | 1.692
TCm | Н1 | Н2 | Н3 | H4 | Н5 | matrix | por | Возлух | Вода | Керосин |  |  | Матрица | Возлух | Вода | Керосин
1 | 11.5495 | 4.9475 | 6.6236 |  |  | 2.8 | 0 | 2.8 | 2.8 | 2.8 |  | 3.493 | 2.5 | 2.2577 | 2.4223 | 2.3416 | 1.985 | 0.9151 | 0.58197
2 | 4.1023 | 1.7623 | 3.9785 |  |  |  | 1 | 2.671 | 2.7572 | 2.7154 |  | 6.3211 |  | 2.2586 | 2.4225 | 2.3422 | 2.4054 | -0.90451 | -0.12921
2.4 | 1.1495 | 0.49941 | 1.877 |  |  |  | 2 | 2.5478 | 2.7151 | 2.6333 |  | 4.5598 |  | 2.2613 | 2.4235 | 2.344 | 3.7809 | -0.46589 | -1.4204
2.5 | 0.75496 | 0.33811 | 1.3217 |  |  |  | 3 | 2.4304 | 2.6735 | 2.5537
2.55 | 0.98241 | 0.43709 | 1.692 |  |  |  | 4 | 2.3184 | 2.6327 | 2.4764
2.6 | 1.3502 | 0.5944 | 2.1557 |  |  |  | 5 | 2.2116 | 2.5924 | 2.4016
3 | 4.2873 | 1.8506 | 4.076 |  |  |  | 6 | 2.1096 | 2.5528 | 2.329
[7 empty] | 7 | 2.0124 | 2.5138 | 2.2586
[7 empty] | 8 | 1.9196 | 2.4754 | 2.1903
[7 empty] | 9 | 1.8312 | 2.4375 | 2.1241
[7 empty] | 10 | 1.7468 | 2.4003 | 2.0599
[7 empty] | 11 | 1.6663 | 2.3636 | 1.9976
[7 empty] | 12 | 1.5895 | 2.3274 | 1.9372
[7 empty] | 13 | 1.5162 | 2.2919 | 1.8786
[7 empty] | 14 | 1.4463 | 2.2568 | 1.8218
[7 empty] | 15 | 1.3797 | 2.2223 | 1.7668
[7 empty] | 16 | 1.3161 | 2.1884 | 1.7133
[6 empty] | 5 | 6.3

## Лист14
| Lithology RUS | Specified lithology | Thermophysical group | Φe (Imbibition method), % | C, MJ/(m3·K) | C, MJ/(m3·K) | Dried 2 | C, MJ/(m3·K) | Матрица | Возлух | Вода | Керосин | Невязка 1 | Возлух | Вода | Керосин |  | Невязка 2 | Возлух | Вода | Керосин |  | Невязка 3 | Возлух | Вода | Керосин
L-1 | Базальт темно-серого цвета с афанитовой структурой, массивной текстурой.Отмечаются небольщие каверны выполнены яснокристаллическим кальцитом | Dark gray basalt with an aphanitic structure, massive texture. There are small caverns filled with crystalline calcite | Basalt | 9.8 | 2.0619 | 2.5798 | 2.0644 | 2.4111 | 1.55 | 2.318 | 2.3947 | 2.3787 |  | 0.042296 | 0.11008 | 0.017175 |  |  | 0.10148 | 0.15996 | 0.013441 |  |  | 0.31855 | 0.39995 | 0.11594
L-2 | Базальт темно-серого цвета с афанитовой структурой, массивной текстурой | Dark gray basalt with aphanitic structure, massive texture | Basalt | 12.3464 | 2.0575 | 2.7607 | 2.1608 | 2.4799 |  | 2.1627 | 2.4024 | 2.3748 |  | 0.019271 | 0.16417 | 0.034865 |  |  | 0.2166 | 0.11181 | 0.042368 |  |  | 0.46541 | 0.33437 | 0.20583
L-3 | Базальт темно-серого цвета с афанитовой структурой, массивной текстурой.Отмечаются небольщие каверны выполнены яснокристаллическим кальцитом | Dark gray basalt with an aphanitic structure, massive texture. There are small caverns filled with crystalline calcite | Basalt | 9.8295 | 2.1717 | 2.6933 | 2.2105 | 2.395 | 0.00124 | 2.2563 | 2.3961 | 2.384 |  | 0.055862 | 0.02586 | 0.076194 |  |  | 0.16225 | 0.083965 | 0.0046092 |  |  | 0.4028 | 0.28977 | 0.067891
L-65 | Темно-бордовая глина | Dark red clay | Clay | 1.7724 | 2.1695 | 2.3737 | 2.2038 | 2.3855 | 4.19 |  |  |  | сумм | 0.11743 | 0.3001 | 0.12823 | 0.54577 |  | 0.48033 | 0.35573 | 0.060418 | 0.89647 |  | 1.1868 | 1.0241 | 0.38966 | 2.6005
L-66 | Габбро темно-серого цвета с равномернозернистой структурой (с/з), текстура массивная, отмечаются тонкие прожилки карбоната | Gabbro, dark gray with uniform grain structure (medium-grained), massive, with thin carbonate layers | Gabbro | 3.493 | 2.255 | 2.5048 | 2.2757 | 2.3616 | 1.65
L-67 | Габбро темно-серого цвета с равномернозернистой структурой (с/з), текстура массивная, отмечаются тонкие прожилки карбоната | Gabbro, dark gray with uniform grain structure (medium-grained), massive, with thin carbonate layers | Gabbro | 6.3211 | 2.1345 | 2.5666 | 2.182 | 2.34
L-68 | Габбро темно-серого цвета с равномернозернистой структурой (с/з), текстура массивная, выделения карбоната в виде пятен | Gabbro, dark gray with uniform grain structure (medium-grained), massive, with carbonate flaws | Gabbro | 4.5598 | 2.2322 | 2.422 | 2.2005 | 2.3078
L-54 | Песчаник, красноцветный, к/з, массивный | Sandstone, red, coarse-grained, massive | Sandstone | 8.4174 | 2.0429 | 3.1152 |  |  | 1.6
L-60 | Алевро-песчаник т/з красноцветный (цемент железистый), массивный | Silty sandstone, red (ferruginous cement), fine-grained, massive | Sandstone | 4.3852 | 2.2579 | 2.3987 | 2.6419 | 2.7131 | 1.9
L-9 | Песчаник серый с зеленоватым оттенком, т/з, массивный | Sandstone, gray with a greenish shade, fine-grained, massive | Fsp-Qz(a) | 7.9011 | 2.1631 | 2.4213 | 2.0497 | 2.0038
L-12 | Песчаник серый с зеленоватым оттенком, т/з, слоистый | Sandstone, gray with a greenish shade, fine-grained, layered | Fsp-Qz(a) | 6.1516 | 2.0888 | 2.4465 | 1.9114 | 1.9795
L-15 | Песчаник серый с зеленоватым оттенком, т/з, массивный | Sandstone, gray with a greenish shade, fine-grained, massive | Fsp-Qz(a) | 10.6398 | 1.8802 | 2.6888 | 1.8197 | 2.0819 | 2,20-2,50
L-16 | Песчаник серый с зеленоватым оттенком, т/з, массивный | Sandstone, gray with a greenish shade, fine-grained, massive | Fsp-Qz(a) | 10.7553 | 1.8329 | 2.4308 | 1.7844 | 1.9876
L-23 | Песчаник серый с зеленоватым оттенком, т/з, массивный | Sandstone, gray with a greenish shade, fine-grained, massive | Fsp-Qz(a) | 10.2918 | 1.9225 | 2.4871 | 1.8693 | 1.9593
L-24 | Песчаник серый с зеленоватым оттенком, т/з, массивный | Sandstone, gray with a greenish shade, fine-grained, massive | Fsp-Qz(a) | 10.5323 | 2.0501 | 2.6737 | 2.0138 | 2.2258 | 3.493 | 2.255 | 2.5048 | 2.2757 | 2.3616
L-26 | Песчаник серый, разнозернистый, слоистый | Sandstone gray, uneven-grained, layered | Fsp-Qz(a) | 5.4745 | 2.3353 | 2.5326 | 1.9541 | 2.3165 | 6.3211 | 2.1345 | 2.5666 | 2.182 | 2.34
L-27 | Песчаник серый, т/з с гравилитистыми обломками, массивный | Sandstone, gray, fine-grained with gravelitic fragments, massive | Fsp-Qz(a) | 5.9407 | 1.9723 | 2.5064 | 2.0261 | 2.1051 | 4.5598 | 2.2322 | 2.422 | 2.2005 | 2.3078
L-33 | Песчаник серый с зеленоватым оттенком, т/з, неотчетливо слоистый | Sandstone, gray with a greenish shade, fine-grained with barely noticeable layering | Fsp-Qz(a) | 10.7439 | 1.9016 | 2.5069 | 1.8523 | 2.0661 | [7 empty] | Возлух | Вода | Керосин
L-34 | Песчаник серый с розоватым оттенком оттенком, т/з, неотчетливо слоистый | Sandstone, gray with a pink shade, fine-grained with barely noticeable layering | Fsp-Qz(a) | 8.8068 | 2.0501 | 2.7034 | [7 empty] | 1.55 | 0 | 2.55 | 2.55 | 2.55
L-35 | Песчаник серый с розоватым оттенком оттенком, т/з, неотчетливо слоистый | Sandstone, gray with a pink shade, fine-grained with barely noticeable layering | Fsp-Qz(a) | 10.4307 | 1.8545 | 2.4139 | 1.8266 | 2.0709 | 1.4 | 1.3844 | 1.0291 | 2.8638 |  |  | 1 | 2.4785 | 2.5577 | 2.5482
L-53 | Песчаник, красноцветный, к/з, массивный с трещиной | Sandstone, red, coarse-grained, massive with crack | Fsp-Qz(a) |  | 2.0517 | 2.2912 | 2.0214 | 2.0255 | 1.5 | 0.5969 | 0.94061 | 2.7593 |  |  | 2 | 2.4112 | 2.5655 | 2.5465
L-61 | Песчаник красноцветный (цемент железистый), к/з, массивный | Sandstone, red (ferruginous cement), coarse-grained, massive | Fsp-Qz(a) | 5.8336 | 2.1544 | 2.4127 | 1.8753 | 1.9594 | 1.55 | 0.54577 | 0.89647 | 2.6005 |  |  | 3 | 2.3478 | 2.5737 | 2.5449
L-62 | Песчаник красноцветный (цемент железистый), м/з, массивный | Sandstone, red (ferruginous cement), fine-grained, massive | Fsp-Qz(a) | 5.6865 | 2.0146 | 2.4499 | 1.9711 | 2.0659 | 1.6 | 0.69142 | 0.89659 | 2.5932 |  |  | 4 | 2.2882 | 2.582 | 2.5433
L-8 | Песчаник серый с зеленоватым оттенком, т/з, массивный | Sandstone, gray with a greenish shade, fine-grained, massive | Fsp-Qz(b) | 10.4739 | 1.8624 | 2.5687 | 1.8506 | 1.867 | 1.8 | 2.0508 | 1.1507 | 3.0162 |  |  | 5 | 2.232 | 2.5907 | 2.5418
L-11 | Песчаник серый с зеленоватым оттенком, т/з, слоистый | Sandstone, gray with a greenish shade, fine-grained, layered | Fsp-Qz(b) | 10.7389 | 1.8959 | 2.5478 | 1.7537 | 1.9351 | 2 | 3.7591 | 1.5776 | 3.4863 |  |  | 6 | 2.179 | 2.5995 | 2.5403
L-13 | Песчаник серый, разнозернистый, массивный | Sandstone, gray, uneven-grained, massive | Fsp-Qz(b) | 2.7346 | 2.0941 | 2.225 | 1.9735 | 1.9809 | [6 empty] | 7 | 2.1291 | 2.6087 | 2.5388
L-14 | Песчаник серый, разнозернистый, массивный | Sandstone, gray, uneven-grained, massive | Fsp-Qz(b) | 3.4619 | 2.0414 | 2.4149 | 1.9782 | 1.9065 | [6 empty] | 8 | 2.082 | 2.618 | 2.5375
L-17 | Песчаник серый с зеленоватым оттенком, разнозернистый, массивный | Sandstone, gray with a greenish shade, uneven-grained, massive | Fsp-Qz(b) | 9.318 | 1.9629 | 2.3824 | 1.9088 | 1.8089 | [6 empty] | 9 | 2.0376 | 2.6277 | 2.5362
L-18 | Песчаник серый м/з-т/з с гравилитистыми обломками, массивный | Sandstone, gray, fine-grained with gravelitic fragments, massive | Fsp-Qz(b) | 3.9378 | 2.1252 | 2.2698 | 1.9366 | 2.0303 | [6 empty] | 10 | 1.9956 | 2.6376 | 2.5349
L-19 | Песчаник серый с зеленоватым оттенком, т/з, массивный | Sandstone, gray with a greenish shade, fine-grained, massive | Fsp-Qz(b) | 12.1125 | 1.8241 | 2.4596 | 1.779 | 1.9576 | [6 empty] | 11 | 1.956 | 2.6477 | 2.5337
L-21 | Песчаник серый с зеленоватым оттенком, разнозернистый, с едва заметной слоистостью | Sandstone, gray with a greenish shade, uneven-grained with barely noticeable layering | Fsp-Qz(b) | 10.618 | 1.9674 | 2.7355 | 1.8239 | 2.0306 | [6 empty] | 12 | 1.9185 | 2.6582 | 2.5325
L-22 | Песчаник серый с зеленоватым оттенком, т/з, массивный | Sandstone, gray with a greenish shade, fine-grained, massive | Fsp-Qz(b) | 10.2083 | 1.939 | 2.5938 | 1.8091 | 2.0179 | [6 empty] | 13 | 1.8831 | 2.6689 | 2.5314
L-25 | Песчаник серый с зеленоватым оттенком, т/з с градационной слоистостью | Sandstone, gray with a greenish shade, fine-grained with grained layering | Fsp-Qz(b) | 8.0967 | 1.9622 | 2.4438 | 1.8763 | 1.9618 | [6 empty] | 14 | 1.8496 | 2.6799 | 2.5304
L-28 | Песчаник серый с зеленоватым оттенком, разнозернистый, неотчетливо слоистый | Sandstone, gray with a greenish shade, uneven-grained with barely noticeable layering | Fsp-Qz(b) | 5.1415 | 1.9505 | 2.2855 | 1.9242 | 1.9258 | [6 empty] | 15 | 1.8178 | 2.6911 | 2.5294
L-29 | Песчаник серый, разнозернистый, неотчетливо слоистый | Sandstone, gray, uneven-grained with barely noticeable layering | Fsp-Qz(b) | 3.8828 | 2.079 | 2.355 | 1.9531 | 1.9494 | [6 empty] | 16 | 1.7878 | 2.7027 | 2.5285
L-30 | Песчаник серый, разнозернистый, слоистый | Sandstone, gray, uneven-grained, layered | Fsp-Qz(b) | 4.983 | 1.9684 | 2.5065 | 2.0452 | 1.8995
L-32 | Песчаник серый, т/з, массивный | Sandstone gray, fine-grained, massive | Fsp-Qz(b) | 5.7396 | 2.0797 | 2.3866 | 1.9747 | 1.9697
L-44 | Песчаник ПШ-кварцевый, светло-серый до белого, м/з, массивный, пористый | Feldspar-quartz sandstone, light gray to white, fine-grained, massive, porous | Fsp-Qz(b) | 8.5219 | 2.1277 | 2.6178 | 2.1079 | 2.2058
L-57 | Песчаник красноцветный (цемент железистый), к/з, массивный | Sandstone, red (ferruginous cement), coarse-grained, massive | Fsp-Qz(b) | 8.499 | 1.8687 | 2.3675 | 1.8201 | 2.0069
L-58 | Песчаник красноцветный (цемент железистый), к/з, массивный | Sandstone red (ferruginous cement), coarse-grained, massive | Fsp-Qz(b) | 8.4277 | 1.9675 | 2.2594 | 1.869 | 1.9495
L-59 | Песчаник красноцветный (цемент железистый), к/з, массивный | Sandstone, red (ferruginous cement), coarse-grained, massive | Fsp-Qz(b) | 8.2785 | 1.8869 | 2.5815 | 1.8379 | 2.0066
L-10 | Песчаник серый с зеленоватым оттенком, т/з, массивный | Sandstone, gray with a greenish shade, fine-grained, massive | Fsp-Qz(c) | 9.8486 | 1.8476 | 2.3488 | 1.7597 | 1.7973
L-20 | Песчаник серый с зеленоватым оттенком, разнозернистый, с едва заметной слоистостью | Sandstone, gray with a greenish shade, uneven-grained with barely noticeable layering | Fsp-Qz(c) | 9.4489 | 1.7882 | 2.4818 | 1.7783 | 1.7888
L-37 | Песчаник серый, т/з, слоистый | Sandstone, gray, fine-grained, layered | Fsp-Qz(c) | 3.4245 | 1.9997 | 2.3563 | 1.9396 | 1.8628
L-38 | Песчаник серый с розоватым оттенком оттенком, т/з, массивный | Sandstone, gray with a pink shade, fine-grained, massive | Fsp-Qz(c) | 13.2286 | 1.7845 | 2.3619 | 1.6835 | 1.8955
L-39 | Песчаник серый с розоватым оттенком оттенком, т/з, массивный | Sandstone, gray with a pink shade, fine-grained, massive | Fsp-Qz(c) | 13.2238 | 1.8432 | 2.5643 | 1.8139 | 1.9586
L-40 | Песчаник серый с розоватым оттенком оттенком, т/з, массивный | Sandstone, gray with a pink shade, fine-grained, massive | Fsp-Qz(c) | 12.1903 | 1.9276 | 2.4945 | 1.8211 | 1.924
L-41 | Песчаник серый с розоватым оттенком оттенком, т/з, массивный | Sandstone, gray with a pink shade, fine-grained, massive | Fsp-Qz(c) | 15.1767 | 1.7664 | 2.6575 | 1.6548 | 1.9537
L-42 | Песчаник серый с розоватым оттенком оттенком, т/з, неотчетливо слоистый | Sandstone, gray with a pink shade, fine-grained with barely noticeable layering | Fsp-Qz(c) | 14.1075 | 1.9028 | 2.6704 | 1.766 | 1.8889
L-43 | Песчаник серый с розоватым оттенком оттенком, т/з, неотчетливо слоистый | Sandstone, gray with a pink shade, fine-grained with barely noticeable layering | Fsp-Qz(c) | 15.0514 | 1.7369 | 2.5472 | 1.5366 | 1.6943
L-4 | Песчаник кварцевый, серый, м/з, массивный | Quartz sandstone, gray, fine-grained, massive | Qz(a) | 13.9631 | 1.7803 | 2.4966 | 1.7042 | 1.8886
L-5 | Песчаник кварцевый, серый, м/з, массивный | Quartz sandstone, gray, fine-grained, massive | Qz(a) | 10.2174 | 1.8516 | 2.3852 | 1.6577 | 1.9001
L-6 | Песчаник кварцевый, серый, м/з, массивный | Quartz sandstone, gray, fine-grained, massive | Qz(a) | 9.0124 | 1.8363 | 2.3677 | 1.682 | 1.8568
L-7 | Песчаник кварцевый, серый с зеленоватым оттенком, разнозернистый, массивный | Quartz sandstone, gray with a greenish shade, poorly sorted (uneven-grained), massive | Qz(b) | 10.1578 | 1.8855 | 2.362 | 1.7778 | 1.7293
L-36 | Песчаник кварцевый серый с розоватым оттенком оттенком, т/з, неотчетливо слоистый | Quartz sandstone, gray with a pink shade, fine-grained with barely noticeable layering | Qz(b) | 9.6612 | 1.9209 | 2.3746 | 1.7823 | 1.7256
L-45 | Песчаник кварцевый, светло-серый до белого, с/з, массивный, пористый | Quartz sandstone, light gray to white, medium-grained, massive, porous | Qz(b) | 8.5219 | 2.0156 | 2.2575 | 1.8397 | 1.7379
L-46 | Песчаник кварцевый, светло-серый до белого, с/з, массивный, пористый | Quartz sandstone, light gray to white, medium-grained, massive, porous | Qz(b) | 10.2819 | 1.8829 | 2.4109 | 1.8022 | 1.8747
L-47 | Песчаник кварцевый, светло-серый до белого, с/з, массивный, пористый | Quartz sandstone, light gray to white, medium-grained, massive, porous | Qz(b) | 9.663 | 1.8348 | 2.3852 | 1.7119 | 1.7306
L-48 | Песчаник кварцевый, светло-серый до белого, с/з, массивный, пористый | Quartz sandstone, light gray to white, medium-grained, massive, porous | Qz(b) | 11.7165 | 1.9055 | 2.3859 | 1.7136 | 1.7586
L-49 | Песчаник кварцевый, светло-серый до белого, с/з, массивный, пористый | Quartz sandstone, light gray to white, medium-grained, massive, porous | Qz(b) | 14.125 | 1.7827 | 2.4689 | 1.5829 | 1.6839
L-50 | Песчаник кварцевый, светло-серый до белого, с/з, массивный, пористый | Quartz sandstone, light gray to white, medium-grained, massive, porous | Qz(b) | 14.074 | 1.8153 | 2.5151 | 1.6943 | 1.9854
L-51 | Песчаник кварцевый, светло-серый до белого, с/з, массивный, пористый | Quartz sandstone, light gray to white, medium-grained, massive, porous | Qz(b) | 14.9292 | 1.9163 | 2.624 | 1.7516 | 1.8537

## C fsp-qz 2
| Lithology RUS | Specified lithology | Thermophysical group | Φe (Imbibition method), % | C, MJ/(m3·K) | C, MJ/(m3·K) | Dried 2 | C, MJ/(m3·K) | Матрица | Возлух | Вода | Керосин | Невязка 1 | Возлух | Вода | Керосин |  | Невязка 2 | Возлух | Вода | Керосин |  | Невязка 3 | Возлух | Вода | Керосин
L-1 | Базальт темно-серого цвета с афанитовой структурой, массивной текстурой.Отмечаются небольщие каверны выполнены яснокристаллическим кальцитом | Dark gray basalt with an aphanitic structure, massive texture. There are small caverns filled with crystalline calcite | Basalt | 9.8 | 2.0619 | 2.5798 | 2.0644 | 2.4111 | 2 | 1.7907 | 2.2294 | 1.9633 |  | 0.059932 | 0.3393 | 0.096375 |  |  | 0.032385 | 0.13209 | 0.051621 |  |  | 0.17996 | 0.36345 | 0.2272
L-2 | Базальт темно-серого цвета с афанитовой структурой, массивной текстурой | Dark gray basalt with aphanitic structure, massive texture | Basalt | 12.3464 | 2.0575 | 2.7607 | 2.1608 | 2.4799 |  | 1.7854 | 2.2352 | 1.9624 |  | 0.031656 | 0.31267 | 0.027364 |  |  | 0.018051 | 0.12272 | 0.014141 |  |  | 0.13435 | 0.35031 | 0.11892
L-3 | Базальт темно-серого цвета с афанитовой структурой, массивной текстурой.Отмечаются небольщие каверны выполнены яснокристаллическим кальцитом | Dark gray basalt with an aphanitic structure, massive texture. There are small caverns filled with crystalline calcite | Basalt | 9.8295 | 2.1717 | 2.6933 | 2.2105 | 2.395 | 0.00124 | 1.9453 | 2.0599 | 1.9904 |  | 0.028125 | 0.16513 | 0.0095622 |  |  | 0.014251 | 0.074215 | 0.0048273 |  |  | 0.11938 | 0.27242 | 0.069479
L-65 | Темно-бордовая глина | Dark red clay | Clay | 1.7724 | 2.1695 | 2.3737 | 2.2038 | 2.3855 | 4.19 | 1.9308 | 2.0758 | 1.9879 |  | 0.047361 | 0.33912 | 0.0814 |  |  | 0.023942 | 0.14043 | 0.042696 |  |  | 0.15473 | 0.37473 | 0.20663
L-66 | Габбро темно-серого цвета с равномернозернистой структурой (с/з), текстура массивная, отмечаются тонкие прожилки карбоната | Gabbro, dark gray with uniform grain structure (medium-grained), massive, with thin carbonate layers | Gabbro | 3.493 | 2.255 | 2.5048 | 2.2757 | 2.3616 | 1.65 | 1.8138 | 2.2041 | 1.9674 |  | 0.095036 | 0.17837 | 0.15852 |  |  | 0.049788 | 0.074869 | 0.087635 |  |  | 0.22313 | 0.27362 | 0.29603
L-67 | Габбро темно-серого цвета с равномернозернистой структурой (с/з), текстура массивная, отмечаются тонкие прожилки карбоната | Gabbro, dark gray with uniform grain structure (medium-grained), massive, with thin carbonate layers | Gabbro | 6.3211 | 2.1345 | 2.5666 | 2.182 | 2.34 |  | 1.9213 | 2.0862 | 1.9862 |  | 0.015275 | 0.18356 | 0.044049 |  |  | 0.0078876 | 0.080871 | 0.021696 |  |  | 0.088812 | 0.28438 | 0.1473
L-68 | Габбро темно-серого цвета с равномернозернистой структурой (с/з), текстура массивная, выделения карбоната в виде пятен | Gabbro, dark gray with uniform grain structure (medium-grained), massive, with carbonate flaws | Gabbro | 4.5598 | 2.2322 | 2.422 | 2.2005 | 2.3078 |  | 1.7579 | 2.2653 | 1.9576 |  | 0.021116 | 0.19436 | 6.3738e-06 |  |  | 0.011869 | 0.079021 | 3.2559e-06 |  |  | 0.10895 | 0.28111 | 0.0018044
L-54 | Песчаник, красноцветный, к/з, массивный | Sandstone, red, coarse-grained, massive | Sandstone | 8.4174 | 2.0429 | 3.1152 |  |  | 1.6 | 1.7878 | 2.2325 | 1.9628 |  | 0.036153 | 0.50297 | 0.067746 |  |  | 0.019822 | 0.18387 | 0.033363 |  |  | 0.14079 | 0.4288 | 0.18266
L-60 | Алевро-песчаник т/з красноцветный (цемент железистый), массивный | Silty sandstone, red (ferruginous cement), fine-grained, massive | Sandstone | 4.3852 | 2.2579 | 2.3987 | 2.6419 | 2.7131 | 1.9 | 1.796 | 2.2236 | 1.9643 |  | 0.013123 | 0.37029 | 0.053662 |  |  | 0.007254 | 0.14276 | 0.026593 |  |  | 0.085171 | 0.37783 | 0.16307
L-9 | Песчаник серый с зеленоватым оттенком, т/з, массивный | Sandstone, gray with a greenish shade, fine-grained, massive | Fsp-Qz(a) | 7.9011 | 2.1631 | 2.4213 | 2.0497 | 2.0038 |  | 1.8382 | 2.1773 | 1.9717 |  | 0.038117 | 0.2665 | 0.0098282 |  |  | 0.020315 | 0.10905 | 0.0050097 |  |  | 0.14253 | 0.33023 | 0.070779
L-12 | Песчаник серый с зеленоватым оттенком, т/з, слоистый | Sandstone, gray with a greenish shade, fine-grained, layered | Fsp-Qz(a) | 6.1516 | 2.0888 | 2.4465 | 1.9114 | 1.9795 |  | 1.8972 | 2.1126 | 1.982 |  | 0.026958 | 0.17295 | 0.056171 |  |  | 0.01401 | 0.075671 | 0.029167 |  |  | 0.11836 | 0.27508 | 0.17078
L-15 | Песчаник серый с зеленоватым оттенком, т/з, массивный | Sandstone, gray with a greenish shade, fine-grained, massive | Fsp-Qz(a) | 10.6398 | 1.8802 | 2.6888 | 1.8197 | 2.0819 | 2,20-2,50 | 1.9224 | 2.085 | 1.9864 |  | 0.030675 | 0.26998 | 0.036993 |  |  | 0.015706 | 0.11464 | 0.018977 |  |  | 0.12532 | 0.33859 | 0.13776
L-16 | Песчаник серый с зеленоватым оттенком, т/з, массивный | Sandstone, gray with a greenish shade, fine-grained, massive | Fsp-Qz(a) | 10.7553 | 1.8329 | 2.4308 | 1.7844 | 1.9876 |  | 1.9004 | 2.1091 | 1.9826 |  | 0.14482 | 0.3974 | 0.083109 |  |  | 0.070807 | 0.15855 | 0.043754 |  |  | 0.2661 | 0.39818 | 0.20918
L-23 | Песчаник серый с зеленоватым оттенком, т/з, массивный | Sandstone, gray with a greenish shade, fine-grained, massive | Fsp-Qz(a) | 10.2918 | 1.9225 | 2.4871 | 1.8693 | 1.9593 |  | 1.8853 | 2.1257 | 1.9799 |  | 0.089454 | 0.26085 | 0.010228 |  |  | 0.045299 | 0.1093 | 0.0051928 |  |  | 0.21284 | 0.33061 | 0.072061
L-24 | Песчаник серый с зеленоватым оттенком, т/з, массивный | Sandstone, gray with a greenish shade, fine-grained, massive | Fsp-Qz(a) | 10.5323 | 2.0501 | 2.6737 | 2.0138 | 2.2258 |  | 2 | 2.1861 | 1.9703 |  | 0.17985 | 0.18135 | 0.036663 |  |  | 0.098811 | 0.076599 | 0.018268 |  |  | 0.31434 | 0.27677 | 0.13516
L-26 | Песчаник серый, разнозернистый, слоистый | Sandstone gray, uneven-grained, layered | Fsp-Qz(a) |  | 2.3353 | 2.5326 | 1.9541 | 2.3165 |  | 1.8301 | 2.1846 | 1.9705 |  | 0.038891 | 0.0748 | 0.021036 |  |  | 0.020808 | 0.033107 | 0.010791 |  |  | 0.14425 | 0.18195 | 0.10388
L-27 | Песчаник серый, т/з с гравилитистыми обломками, массивный | Sandstone, gray, fine-grained with gravelitic fragments, massive | Fsp-Qz(a) | 5.9407 | 1.9723 | 2.5064 | 2.0261 | 2.1051 |  | 2.4631 | 3.0144 | 2.9308 | сумм | 0.89654 | 4.2096 | 0.79272 | 5.8989 |  | 0.47101 | 1.7078 | 0.41374 | 2.5925 |  | 2.559 | 5.1381 | 2.3127 | 10.0098
L-33 | Песчаник серый с зеленоватым оттенком, т/з, неотчетливо слоистый | Sandstone, gray with a greenish shade, fine-grained with barely noticeable layering | Fsp-Qz(a) | 10.7439 | 1.9016 | 2.5069 | 1.8523 | 2.0661
L-34 | Песчаник серый с розоватым оттенком оттенком, т/з, неотчетливо слоистый | Sandstone, gray with a pink shade, fine-grained with barely noticeable layering | Fsp-Qz(a) | 8.8068 | 2.0501 | 2.7034
L-35 | Песчаник серый с розоватым оттенком оттенком, т/з, неотчетливо слоистый | Sandstone, gray with a pink shade, fine-grained with barely noticeable layering | Fsp-Qz(a) | 10.4307 | 1.8545 | 2.4139 | 1.8266 | 2.0709 | 3.493 | 2.255 | 2.5048 | 2.2757 | 2.3616 |  |  | Возлух | Вода | Керосин
L-53 | Песчаник, красноцветный, к/з, массивный с трещиной | Sandstone, red, coarse-grained, massive with crack | Fsp-Qz(a) |  | 2.0517 | 2.2912 | 2.0214 | 2.0255 | 6.3211 | 2.1345 | 2.5666 | 2.182 | 2.34 | 2.03 | 0 | 2.03 | 2.03 | 2.03
L-61 | Песчаник красноцветный (цемент железистый), к/з, массивный | Sandstone, red (ferruginous cement), coarse-grained, massive | Fsp-Qz(a) | 5.8336 | 2.1544 | 2.4127 | 1.8753 | 1.9594 | 4.5598 | 2.2322 | 2.422 | 2.2005 | 2.3078 |  | 1 | 2.0097 | 2.0516 | 2.0262
L-62 | Песчаник красноцветный (цемент железистый), м/з, массивный | Sandstone, red (ferruginous cement), fine-grained, massive | Fsp-Qz(a) | 5.6865 | 2.0146 | 2.4499 | 1.9711 | 2.0659 | [6 empty] | 2 | 1.9894 | 2.0732 | 2.0224
L-8 | Песчаник серый с зеленоватым оттенком, т/з, массивный | Sandstone, gray with a greenish shade, fine-grained, massive | Fsp-Qz(b) | 10.4739 | 1.8624 | 2.5687 | 1.8506 | 1.867 | [6 empty] | 3 | 1.9691 | 2.0948 | 2.0186
L-11 | Песчаник серый с зеленоватым оттенком, т/з, слоистый | Sandstone, gray with a greenish shade, fine-grained, layered | Fsp-Qz(b) | 10.7389 | 1.8959 | 2.5478 | 1.7537 | 1.9351 | 1.9 | 9.057 | 4.0633 |  |  |  | 4 | 1.9488 | 2.1164 | 2.0148
L-13 | Песчаник серый, разнозернистый, массивный | Sandstone, gray, uneven-grained, massive | Fsp-Qz(b) | 2.7346 | 2.0941 | 2.225 | 1.9735 | 1.9809 | 2 | 5.8989 | 2.5925 |  |  |  | 5 | 1.9286 | 2.138 | 2.011
L-14 | Песчаник серый, разнозернистый, массивный | Sandstone, gray, uneven-grained, massive | Fsp-Qz(b) | 3.4619 | 2.0414 | 2.4149 | 1.9782 | 1.9065 | 2.03 | 5.4157 | 2.3926 |  |  |  | 6 | 1.9083 | 2.1596 | 2.0072
L-17 | Песчаник серый с зеленоватым оттенком, разнозернистый, массивный | Sandstone, gray with a greenish shade, uneven-grained, massive | Fsp-Qz(b) | 9.318 | 1.9629 | 2.3824 | 1.9088 | 1.8089 | 2.2 | 7.4401 | 3.7031 |  |  |  | 7 | 1.888 | 2.1812 | 2.0034
L-18 | Песчаник серый м/з-т/з с гравилитистыми обломками, массивный | Sandstone, gray, fine-grained with gravelitic fragments, massive | Fsp-Qz(b) | 3.9378 | 2.1252 | 2.2698 | 1.9366 | 2.0303 | 2.3 | [5 empty] | 8 | 1.8677 | 2.2028 | 1.9996
L-19 | Песчаник серый с зеленоватым оттенком, т/з, массивный | Sandstone, gray with a greenish shade, fine-grained, massive | Fsp-Qz(b) | 12.1125 | 1.8241 | 2.4596 | 1.779 | 1.9576 | 2.4 | [5 empty] | 9 | 1.8474 | 2.2244 | 1.9958
L-21 | Песчаник серый с зеленоватым оттенком, разнозернистый, с едва заметной слоистостью | Sandstone, gray with a greenish shade, uneven-grained with barely noticeable layering | Fsp-Qz(b) | 10.618 | 1.9674 | 2.7355 | 1.8239 | 2.0306 | 2.5 | [5 empty] | 10 | 1.8271 | 2.246 | 1.992
L-22 | Песчаник серый с зеленоватым оттенком, т/з, массивный | Sandstone, gray with a greenish shade, fine-grained, massive | Fsp-Qz(b) | 10.2083 | 1.939 | 2.5938 | 1.8091 | 2.0179 | [6 empty] | 11 | 1.8068 | 2.2676 | 1.9882
L-25 | Песчаник серый с зеленоватым оттенком, т/з с градационной слоистостью | Sandstone, gray with a greenish shade, fine-grained with grained layering | Fsp-Qz(b) | 8.0967 | 1.9622 | 2.4438 | 1.8763 | 1.9618 | [6 empty] | 12 | 1.7865 | 2.2892 | 1.9844
L-28 | Песчаник серый с зеленоватым оттенком, разнозернистый, неотчетливо слоистый | Sandstone, gray with a greenish shade, uneven-grained with barely noticeable layering | Fsp-Qz(b) | 5.1415 | 1.9505 | 2.2855 | 1.9242 | 1.9258 | [6 empty] | 13 | 1.7663 | 2.3108 | 1.9806
L-29 | Песчаник серый, разнозернистый, неотчетливо слоистый | Sandstone, gray, uneven-grained with barely noticeable layering | Fsp-Qz(b) | 3.8828 | 2.079 | 2.355 | 1.9531 | 1.9494 | [6 empty] | 14 | 1.746 | 2.3324 | 1.9768
L-30 | Песчаник серый, разнозернистый, слоистый | Sandstone, gray, uneven-grained, layered | Fsp-Qz(b) | 4.983 | 1.9684 | 2.5065 | 2.0452 | 1.8995 | [6 empty] | 15 | 1.7257 | 2.354 | 1.973
L-32 | Песчаник серый, т/з, массивный | Sandstone gray, fine-grained, massive | Fsp-Qz(b) | 5.7396 | 2.0797 | 2.3866 | 1.9747 | 1.9697 | [6 empty] | 16 | 1.7054 | 2.3756 | 1.9692
L-44 | Песчаник ПШ-кварцевый, светло-серый до белого, м/з, массивный, пористый | Feldspar-quartz sandstone, light gray to white, fine-grained, massive, porous | Fsp-Qz(b)
L-57 | Песчаник красноцветный (цемент железистый), к/з, массивный | Sandstone, red (ferruginous cement), coarse-grained, massive | Fsp-Qz(b) | 8.499 | 1.8687 | 2.3675 | 1.8201 | 2.0069
L-58 | Песчаник красноцветный (цемент железистый), к/з, массивный | Sandstone red (ferruginous cement), coarse-grained, massive | Fsp-Qz(b) | 8.4277 | 1.9675 | 2.2594 | 1.869 | 1.9495
L-59 | Песчаник красноцветный (цемент железистый), к/з, массивный | Sandstone, red (ferruginous cement), coarse-grained, massive | Fsp-Qz(b) | 8.2785 | 1.8869 | 2.5815 | 1.8379 | 2.0066
L-10 | Песчаник серый с зеленоватым оттенком, т/з, массивный | Sandstone, gray with a greenish shade, fine-grained, massive | Fsp-Qz(c) | 9.8486 | 1.8476 | 2.3488 | 1.7597 | 1.7973
L-20 | Песчаник серый с зеленоватым оттенком, разнозернистый, с едва заметной слоистостью | Sandstone, gray with a greenish shade, uneven-grained with barely noticeable layering | Fsp-Qz(c) | 9.4489 | 1.7882 | 2.4818 | 1.7783 | 1.7888
L-37 | Песчаник серый, т/з, слоистый | Sandstone, gray, fine-grained, layered | Fsp-Qz(c) | 3.4245 | 1.9997 | 2.3563 | 1.9396 | 1.8628
L-38 | Песчаник серый с розоватым оттенком оттенком, т/з, массивный | Sandstone, gray with a pink shade, fine-grained, massive | Fsp-Qz(c) | 13.2286 | 1.7845 | 2.3619 | 1.6835 | 1.8955
L-39 | Песчаник серый с розоватым оттенком оттенком, т/з, массивный | Sandstone, gray with a pink shade, fine-grained, massive | Fsp-Qz(c) | 13.2238 | 1.8432 | 2.5643 | 1.8139 | 1.9586
L-40 | Песчаник серый с розоватым оттенком оттенком, т/з, массивный | Sandstone, gray with a pink shade, fine-grained, massive | Fsp-Qz(c) | 12.1903 | 1.9276 | 2.4945 | 1.8211 | 1.924
L-41 | Песчаник серый с розоватым оттенком оттенком, т/з, массивный | Sandstone, gray with a pink shade, fine-grained, massive | Fsp-Qz(c) | 15.1767 | 1.7664 | 2.6575 | 1.6548 | 1.9537
L-42 | Песчаник серый с розоватым оттенком оттенком, т/з, неотчетливо слоистый | Sandstone, gray with a pink shade, fine-grained with barely noticeable layering | Fsp-Qz(c) | 14.1075 | 1.9028 | 2.6704 | 1.766 | 1.8889
L-43 | Песчаник серый с розоватым оттенком оттенком, т/з, неотчетливо слоистый | Sandstone, gray with a pink shade, fine-grained with barely noticeable layering | Fsp-Qz(c) | 15.0514 | 1.7369 | 2.5472 | 1.5366 | 1.6943
L-4 | Песчаник кварцевый, серый, м/з, массивный | Quartz sandstone, gray, fine-grained, massive | Qz(a) | 13.9631 | 1.7803 | 2.4966 | 1.7042 | 1.8886
L-5 | Песчаник кварцевый, серый, м/з, массивный | Quartz sandstone, gray, fine-grained, massive | Qz(a) | 10.2174 | 1.8516 | 2.3852 | 1.6577 | 1.9001
L-6 | Песчаник кварцевый, серый, м/з, массивный | Quartz sandstone, gray, fine-grained, massive | Qz(a) | 9.0124 | 1.8363 | 2.3677 | 1.682 | 1.8568
L-7 | Песчаник кварцевый, серый с зеленоватым оттенком, разнозернистый, массивный | Quartz sandstone, gray with a greenish shade, poorly sorted (uneven-grained), massive | Qz(b) | 10.1578 | 1.8855 | 2.362 | 1.7778 | 1.7293
L-36 | Песчаник кварцевый серый с розоватым оттенком оттенком, т/з, неотчетливо слоистый | Quartz sandstone, gray with a pink shade, fine-grained with barely noticeable layering | Qz(b) | 9.6612 | 1.9209 | 2.3746 | 1.7823 | 1.7256
L-45 | Песчаник кварцевый, светло-серый до белого, с/з, массивный, пористый | Quartz sandstone, light gray to white, medium-grained, massive, porous | Qz(b) | 8.5219 | 2.0156 | 2.2575 | 1.8397 | 1.7379
L-46 | Песчаник кварцевый, светло-серый до белого, с/з, массивный, пористый | Quartz sandstone, light gray to white, medium-grained, massive, porous | Qz(b) | 10.2819 | 1.8829 | 2.4109 | 1.8022 | 1.8747
L-47 | Песчаник кварцевый, светло-серый до белого, с/з, массивный, пористый | Quartz sandstone, light gray to white, medium-grained, massive, porous | Qz(b) | 9.663 | 1.8348 | 2.3852 | 1.7119 | 1.7306
L-48 | Песчаник кварцевый, светло-серый до белого, с/з, массивный, пористый | Quartz sandstone, light gray to white, medium-grained, massive, porous | Qz(b) | 11.7165 | 1.9055 | 2.3859 | 1.7136 | 1.7586
L-49 | Песчаник кварцевый, светло-серый до белого, с/з, массивный, пористый | Quartz sandstone, light gray to white, medium-grained, massive, porous | Qz(b) | 14.125 | 1.7827 | 2.4689 | 1.5829 | 1.6839
L-50 | Песчаник кварцевый, светло-серый до белого, с/з, массивный, пористый | Quartz sandstone, light gray to white, medium-grained, massive, porous | Qz(b) | 14.074 | 1.8153 | 2.5151 | 1.6943 | 1.9854
L-51 | Песчаник кварцевый, светло-серый до белого, с/з, массивный, пористый | Quartz sandstone, light gray to white, medium-grained, massive, porous | Qz(b) | 14.9292 | 1.9163 | 2.624 | 1.7516 | 1.8537

## C fsp-qz 1
| Lithology RUS | Specified lithology | Thermophysical group | Φe (Imbibition method), % | C, MJ/(m3·K) | C, MJ/(m3·K) | Dried 2 | C, MJ/(m3·K) | Матрица | Возлух | Вода | Керосин | Невязка 1 | Возлух | Вода | Керосин |  | Невязка 2 | Возлух | Вода | Керосин |  | Невязка 3 | Возлух | Вода | Керосин
L-1 | Базальт темно-серого цвета с афанитовой структурой, массивной текстурой.Отмечаются небольщие каверны выполнены яснокристаллическим кальцитом | Dark gray basalt with an aphanitic structure, massive texture. There are small caverns filled with crystalline calcite | Basalt | 9.8 | 2.0619 | 2.5798 | 2.0644 | 2.4111 | 2.15 | 1.9802 | 2.3112 | 2.1105 |  | 0.069443 | 0.11012 | 0.10666 |  |  | 0.03388 | 0.045479 | 0.053229 |  |  | 0.26468 | 0.31662 | 0.36117
L-2 | Базальт темно-серого цвета с афанитовой структурой, массивной текстурой | Dark gray basalt with aphanitic structure, massive texture | Basalt | 12.3464 | 2.0575 | 2.7607 | 2.1608 | 2.4799 |  | 2.0178 | 2.2755 | 2.1192 |  | 0.10647 | 0.17101 | 0.13971 |  |  | 0.055703 | 0.069899 | 0.070577 |  |  | 0.38808 | 0.32695 | 0.30852
L-3 | Базальт темно-серого цвета с афанитовой структурой, массивной текстурой.Отмечаются небольщие каверны выполнены яснокристаллическим кальцитом | Dark gray basalt with an aphanitic structure, massive texture. There are small caverns filled with crystalline calcite | Basalt | 9.8295 | 2.1717 | 2.6933 | 2.2105 | 2.395 | 0.00124 | 1.9214 | 2.3671 | 2.0968 |  | 0.10171 | 0.3218 | 0.014901 |  |  | 0.055895 | 0.11968 | 0.0071575 |  |  | 0.16247 | 0.25266 | 0.24192
L-65 | Темно-бордовая глина | Dark red clay | Clay | 1.7724 | 2.1695 | 2.3737 | 2.2038 | 2.3855 | 4.19 | 1.9189 | 2.3694 | 2.0962 |  | 0.13453 | 0.061358 | 0.10859 |  |  | 0.075392 | 0.025242 | 0.054633 |  |  | 0.1731 | 0.1373 | 0.31547
L-66 | Габбро темно-серого цвета с равномернозернистой структурой (с/з), текстура массивная, отмечаются тонкие прожилки карбоната | Gabbro, dark gray with uniform grain structure (medium-grained), massive, with thin carbonate layers | Gabbro | 3.493 | 2.255 | 2.5048 | 2.2757 | 2.3616 | 1.65 | 1.9289 | 2.36 | 2.0985 |  | 0.059571 | 0.12718 | 0.13919 |  |  | 0.031868 | 0.051136 | 0.071039 |  |  | 0.10252 | 0.09714 | 0.40018
L-67 | Габбро темно-серого цвета с равномернозернистой структурой (с/з), текстура массивная, отмечаются тонкие прожилки карбоната | Gabbro, dark gray with uniform grain structure (medium-grained), massive, with thin carbonate layers | Gabbro | 6.3211 | 2.1345 | 2.5666 | 2.182 | 2.34 |  | 1.9237 | 2.3649 | 2.0973 |  | 0.090114 | 0.30881 | 0.12848 |  |  | 0.044748 | 0.1155 | 0.057722 |  |  | 0.081555 | 0.20465 | 0.18176
L-68 | Габбро темно-серого цвета с равномернозернистой структурой (с/з), текстура массивная, выделения карбоната в виде пятен | Gabbro, dark gray with uniform grain structure (medium-grained), massive, with carbonate flaws | Gabbro | 4.5598 | 2.2322 | 2.422 | 2.2005 | 2.3078 | 1.6 | 2.15 | 2.2712 | 2.1203 |  | 0.12392 | 0.23516 | 0.015197 |  |  | 0.10028 | 0.10323 | 0.084711 |  |  | 0.42282 | 0.41199 | 0.21019
L-54 | Песчаник, красноцветный, к/з, массивный | Sandstone, red, coarse-grained, massive | Sandstone | 8.4174 | 2.0429 | 3.1152 |  |  | 1.9 | 2.0223 | 2.3692 | 2.0963 |  | 0.17008 | 0.13771 | 0.030214 |  |  | 0.0018433 | 0.054731 | 0.0041896 |  |  | 0.34335 | 0.29431 | 0.19704
L-60 | Алевро-песчаник т/з красноцветный (цемент железистый), массивный | Silty sandstone, red (ferruginous cement), fine-grained, massive | Sandstone | 4.3852 | 2.2579 | 2.3987 | 2.6419 | 2.7131 |  | 1.9191 | 2.3297 | 2.106 |  | 1.9191 | 0.37372 | 2.106 |  |  | 0.036103 | 0.070695 | 0.019312 |  |  | 0.15113 | 0.21613 | 0.27105
L-9 | Песчаник серый с зеленоватым оттенком, т/з, массивный | Sandstone, gray with a greenish shade, fine-grained, massive | Fsp-Qz(a) | 7.9011 | 2.1631 | 2.4213 | 2.0497 | 2.0038 |  | 1.9608 | 2.3628 | 2.0978 |  | 0.1342 | 0.051064 | 0.026997 |  |  |  | 0.12599 |  |  |  | 0.13786 | 0.18383 | 0.29886
L-12 | Песчаник серый с зеленоватым оттенком, т/з, слоистый | Sandstone, gray with a greenish shade, fine-grained, layered | Fsp-Qz(a) | 6.1516 | 2.0888 | 2.4465 | 1.9114 | 1.9795 | 2,20-2,50 | 1.9259 | 2.269 | 2.1208 |  | 0.050537 | 0.14375 | 0.16138 |  |  | 0.054366 | 0.060006 | 0.024136 |  |  | 0.24157 | 0.30784 | 0.3414
L-15 | Песчаник серый с зеленоватым оттенком, т/з, массивный | Sandstone, gray with a greenish shade, fine-grained, massive | Fsp-Qz(a) | 10.6398 | 1.8802 | 2.6888 | 1.8197 | 2.0819 |  | 2.15 | 2.266 | 2.1216 | [11 empty] | 0.29792 | 0.22474 | 0.27769
L-16 | Песчаник серый с зеленоватым оттенком, т/з, массивный | Sandstone, gray with a greenish shade, fine-grained, massive | Fsp-Qz(a) | 10.7553 | 1.8329 | 2.4308 | 1.7844 | 1.9876 | [15 empty] | 1 | 1 | 1
L-23 | Песчаник серый с зеленоватым оттенком, т/з, массивный | Sandstone, gray with a greenish shade, fine-grained, massive | Fsp-Qz(a) | 10.2918 | 1.9225 | 2.4871 | 1.8693 | 1.9593 | [15 empty] | 1 | 1 | 1
L-24 | Песчаник серый с зеленоватым оттенком, т/з, массивный | Sandstone, gray with a greenish shade, fine-grained, massive | Fsp-Qz(a) | 10.5323 | 2.0501 | 2.6737 | 2.0138 | 2.2258 |  |  |  |  | сумм | 2.9597 | 2.0417 | 2.9773 | 7.9787 |  | 0.49008 | 0.84159 | 0.44671 | 1.7784 |  | 4.767 | 4.9742 | 5.4053
L-26 | Песчаник серый, разнозернистый, слоистый | Sandstone gray, uneven-grained, layered | Fsp-Qz(a) |  | 2.3353 | 2.5326 | 1.9541 | 2.3165
L-27 | Песчаник серый, т/з с гравилитистыми обломками, массивный | Sandstone, gray, fine-grained with gravelitic fragments, massive | Fsp-Qz(a) | 5.9407 | 1.9723 | 2.5064 | 2.0261 | 2.1051 | [18 empty] | 15.1464
L-33 | Песчаник серый с зеленоватым оттенком, т/з, неотчетливо слоистый | Sandstone, gray with a greenish shade, fine-grained with barely noticeable layering | Fsp-Qz(a) | 10.7439 | 1.9016 | 2.5069 | 1.8523 | 2.0661 |  | 2.255 | 2.5048 | 2.2757 | 2.3616 |  |  | Возлух | Вода | Керосин
L-34 | Песчаник серый с розоватым оттенком оттенком, т/з, неотчетливо слоистый | Sandstone, gray with a pink shade, fine-grained with barely noticeable layering | Fsp-Qz(a) | 8.8068 | 2.0501 | 2.7034 |  |  | 3.493 | 2.1345 | 2.5666 | 2.182 | 2.34 | 2.15 | 0 | 2.15 | 2.15 | 2.15
L-35 | Песчаник серый с розоватым оттенком оттенком, т/з, неотчетливо слоистый | Sandstone, gray with a pink shade, fine-grained with barely noticeable layering | Fsp-Qz(a) | 10.4307 | 1.8545 | 2.4139 | 1.8266 | 2.0709 | 6.3211 | 2.2322 | 2.422 | 2.2005 | 2.3078 |  | 1 | 2.1285 | 2.1704 | 2.145
L-53 | Песчаник, красноцветный, к/з, массивный с трещиной | Sandstone, red, coarse-grained, massive with crack | Fsp-Qz(a) |  | 2.0517 | 2.2912 | 2.0214 | 2.0255 | 4.5598 | [5 empty] | 2 | 2.107 | 2.1908 | 2.14
L-61 | Песчаник красноцветный (цемент железистый), к/з, массивный | Sandstone, red (ferruginous cement), coarse-grained, massive | Fsp-Qz(a) | 5.8336 | 2.1544 | 2.4127 | 1.8753 | 1.9594 | [6 empty] | 3 | 2.0855 | 2.2112 | 2.135
L-62 | Песчаник красноцветный (цемент железистый), м/з, массивный | Sandstone, red (ferruginous cement), fine-grained, massive | Fsp-Qz(a) | 5.6865 | 2.0146 | 2.4499 | 1.9711 | 2.0659 | [6 empty] | 4 | 2.064 | 2.2316 | 2.13
L-8 | Песчаник серый с зеленоватым оттенком, т/з, массивный | Sandstone, gray with a greenish shade, fine-grained, massive | Fsp-Qz(b) | 10.4739 | 1.8624 | 2.5687 | 1.8506 | 1.867 | 1.9 | 11.3581 | 3.6523 |  |  |  | 5 | 2.0426 | 2.252 | 2.125
L-11 | Песчаник серый с зеленоватым оттенком, т/з, слоистый | Sandstone, gray with a greenish shade, fine-grained, layered | Fsp-Qz(b) | 10.7389 | 1.8959 | 2.5478 | 1.7537 | 1.9351 | 2 | [5 empty] | 6 | 2.0211 | 2.2724 | 2.12
L-13 | Песчаник серый, разнозернистый, массивный | Sandstone, gray, uneven-grained, massive | Fsp-Qz(b) | 2.7346 | 2.0941 | 2.225 | 1.9735 | 1.9809 | 2.1 | 7.9334 | 1.81 |  |  |  | 7 | 1.9996 | 2.2928 | 2.115
L-14 | Песчаник серый, разнозернистый, массивный | Sandstone, gray, uneven-grained, massive | Fsp-Qz(b) | 3.4619 | 2.0414 | 2.4149 | 1.9782 | 1.9065 | 2.15 | 7.9787 | 1.7784 |  |  |  | 8 | 1.9781 | 2.3132 | 2.11
L-17 | Песчаник серый с зеленоватым оттенком, разнозернистый, массивный | Sandstone, gray with a greenish shade, uneven-grained, massive | Fsp-Qz(b) | 9.318 | 1.9629 | 2.3824 | 1.9088 | 1.8089 | 2.2 | 8.2115 | 1.8577 |  |  |  | 9 | 1.9566 | 2.3336 | 2.105
L-18 | Песчаник серый м/з-т/з с гравилитистыми обломками, массивный | Sandstone, gray, fine-grained with gravelitic fragments, massive | Fsp-Qz(b) | 3.9378 | 2.1252 | 2.2698 | 1.9366 | 2.0303 | 2.3 | 9.2967 | 2.2451 |  |  |  | 10 | 1.9351 | 2.354 | 2.1
L-19 | Песчаник серый с зеленоватым оттенком, т/з, массивный | Sandstone, gray with a greenish shade, fine-grained, massive | Fsp-Qz(b) | 12.1125 | 1.8241 | 2.4596 | 1.779 | 1.9576 | 2.4 | [5 empty] | 11 | 1.9136 | 2.3744 | 2.095
L-21 | Песчаник серый с зеленоватым оттенком, разнозернистый, с едва заметной слоистостью | Sandstone, gray with a greenish shade, uneven-grained with barely noticeable layering | Fsp-Qz(b) | 10.618 | 1.9674 | 2.7355 | 1.8239 | 2.0306 | [6 empty] | 12 | 1.8921 | 2.3948 | 2.09
L-22 | Песчаник серый с зеленоватым оттенком, т/з, массивный | Sandstone, gray with a greenish shade, fine-grained, massive | Fsp-Qz(b) | 10.2083 | 1.939 | 2.5938 | 1.8091 | 2.0179 | [6 empty] | 13 | 1.8707 | 2.4152 | 2.085
L-25 | Песчаник серый с зеленоватым оттенком, т/з с градационной слоистостью | Sandstone, gray with a greenish shade, fine-grained with grained layering | Fsp-Qz(b) | 8.0967 | 1.9622 | 2.4438 | 1.8763 | 1.9618 | [6 empty] | 14 | 1.8492 | 2.4356 | 2.08
L-28 | Песчаник серый с зеленоватым оттенком, разнозернистый, неотчетливо слоистый | Sandstone, gray with a greenish shade, uneven-grained with barely noticeable layering | Fsp-Qz(b) | 5.1415 | 1.9505 | 2.2855 | 1.9242 | 1.9258 | [6 empty] | 15 | 1.8277 | 2.456 | 2.075
L-29 | Песчаник серый, разнозернистый, неотчетливо слоистый | Sandstone, gray, uneven-grained with barely noticeable layering | Fsp-Qz(b) | 3.8828 | 2.079 | 2.355 | 1.9531 | 1.9494 | [6 empty] | 16 | 1.8062 | 2.4764 | 2.07
L-30 | Песчаник серый, разнозернистый, слоистый | Sandstone, gray, uneven-grained, layered | Fsp-Qz(b) | 4.983 | 1.9684 | 2.5065 | 2.0452 | 1.8995
L-32 | Песчаник серый, т/з, массивный | Sandstone gray, fine-grained, massive | Fsp-Qz(b) | 5.7396 | 2.0797 | 2.3866 | 1.9747 | 1.9697
L-44 | Песчаник ПШ-кварцевый, светло-серый до белого, м/з, массивный, пористый | Feldspar-quartz sandstone, light gray to white, fine-grained, massive, porous | Fsp-Qz(b)
L-57 | Песчаник красноцветный (цемент железистый), к/з, массивный | Sandstone, red (ferruginous cement), coarse-grained, massive | Fsp-Qz(b) | 8.499 | 1.8687 | 2.3675 | 1.8201 | 2.0069
L-58 | Песчаник красноцветный (цемент железистый), к/з, массивный | Sandstone red (ferruginous cement), coarse-grained, massive | Fsp-Qz(b) | 8.4277 | 1.9675 | 2.2594 | 1.869 | 1.9495
L-59 | Песчаник красноцветный (цемент железистый), к/з, массивный | Sandstone, red (ferruginous cement), coarse-grained, massive | Fsp-Qz(b) | 8.2785 | 1.8869 | 2.5815 | 1.8379 | 2.0066
L-10 | Песчаник серый с зеленоватым оттенком, т/з, массивный | Sandstone, gray with a greenish shade, fine-grained, massive | Fsp-Qz(c) | 9.8486 | 1.8476 | 2.3488 | 1.7597 | 1.7973
L-20 | Песчаник серый с зеленоватым оттенком, разнозернистый, с едва заметной слоистостью | Sandstone, gray with a greenish shade, uneven-grained with barely noticeable layering | Fsp-Qz(c) | 9.4489 | 1.7882 | 2.4818 | 1.7783 | 1.7888
L-37 | Песчаник серый, т/з, слоистый | Sandstone, gray, fine-grained, layered | Fsp-Qz(c) | 3.4245 | 1.9997 | 2.3563 | 1.9396 | 1.8628
L-38 | Песчаник серый с розоватым оттенком оттенком, т/з, массивный | Sandstone, gray with a pink shade, fine-grained, massive | Fsp-Qz(c) | 13.2286 | 1.7845 | 2.3619 | 1.6835 | 1.8955
L-39 | Песчаник серый с розоватым оттенком оттенком, т/з, массивный | Sandstone, gray with a pink shade, fine-grained, massive | Fsp-Qz(c) | 13.2238 | 1.8432 | 2.5643 | 1.8139 | 1.9586
L-40 | Песчаник серый с розоватым оттенком оттенком, т/з, массивный | Sandstone, gray with a pink shade, fine-grained, massive | Fsp-Qz(c) | 12.1903 | 1.9276 | 2.4945 | 1.8211 | 1.924
L-41 | Песчаник серый с розоватым оттенком оттенком, т/з, массивный | Sandstone, gray with a pink shade, fine-grained, massive | Fsp-Qz(c) | 15.1767 | 1.7664 | 2.6575 | 1.6548 | 1.9537
L-42 | Песчаник серый с розоватым оттенком оттенком, т/з, неотчетливо слоистый | Sandstone, gray with a pink shade, fine-grained with barely noticeable layering | Fsp-Qz(c) | 14.1075 | 1.9028 | 2.6704 | 1.766 | 1.8889
L-43 | Песчаник серый с розоватым оттенком оттенком, т/з, неотчетливо слоистый | Sandstone, gray with a pink shade, fine-grained with barely noticeable layering | Fsp-Qz(c) | 15.0514 | 1.7369 | 2.5472 | 1.5366 | 1.6943
L-4 | Песчаник кварцевый, серый, м/з, массивный | Quartz sandstone, gray, fine-grained, massive | Qz(a) | 13.9631 | 1.7803 | 2.4966 | 1.7042 | 1.8886
L-5 | Песчаник кварцевый, серый, м/з, массивный | Quartz sandstone, gray, fine-grained, massive | Qz(a) | 10.2174 | 1.8516 | 2.3852 | 1.6577 | 1.9001
L-6 | Песчаник кварцевый, серый, м/з, массивный | Quartz sandstone, gray, fine-grained, massive | Qz(a) | 9.0124 | 1.8363 | 2.3677 | 1.682 | 1.8568
L-7 | Песчаник кварцевый, серый с зеленоватым оттенком, разнозернистый, массивный | Quartz sandstone, gray with a greenish shade, poorly sorted (uneven-grained), massive | Qz(b) | 10.1578 | 1.8855 | 2.362 | 1.7778 | 1.7293
L-36 | Песчаник кварцевый серый с розоватым оттенком оттенком, т/з, неотчетливо слоистый | Quartz sandstone, gray with a pink shade, fine-grained with barely noticeable layering | Qz(b) | 9.6612 | 1.9209 | 2.3746 | 1.7823 | 1.7256
L-45 | Песчаник кварцевый, светло-серый до белого, с/з, массивный, пористый | Quartz sandstone, light gray to white, medium-grained, massive, porous | Qz(b) | 8.5219 | 2.0156 | 2.2575 | 1.8397 | 1.7379
L-46 | Песчаник кварцевый, светло-серый до белого, с/з, массивный, пористый | Quartz sandstone, light gray to white, medium-grained, massive, porous | Qz(b) | 10.2819 | 1.8829 | 2.4109 | 1.8022 | 1.8747
L-47 | Песчаник кварцевый, светло-серый до белого, с/з, массивный, пористый | Quartz sandstone, light gray to white, medium-grained, massive, porous | Qz(b) | 9.663 | 1.8348 | 2.3852 | 1.7119 | 1.7306
L-48 | Песчаник кварцевый, светло-серый до белого, с/з, массивный, пористый | Quartz sandstone, light gray to white, medium-grained, massive, porous | Qz(b) | 11.7165 | 1.9055 | 2.3859 | 1.7136 | 1.7586
L-49 | Песчаник кварцевый, светло-серый до белого, с/з, массивный, пористый | Quartz sandstone, light gray to white, medium-grained, massive, porous | Qz(b) | 14.125 | 1.7827 | 2.4689 | 1.5829 | 1.6839
L-50 | Песчаник кварцевый, светло-серый до белого, с/з, массивный, пористый | Quartz sandstone, light gray to white, medium-grained, massive, porous | Qz(b) | 14.074 | 1.8153 | 2.5151 | 1.6943 | 1.9854
L-51 | Песчаник кварцевый, светло-серый до белого, с/з, массивный, пористый | Quartz sandstone, light gray to white, medium-grained, massive, porous | Qz(b) | 14.9292 | 1.9163 | 2.624 | 1.7516 | 1.8537

## C fsp-qz 3
| Lithology RUS | Specified lithology | Thermophysical group | Φe (Imbibition method), % | C, MJ/(m3·K) | C, MJ/(m3·K) | Dried 2 | C, MJ/(m3·K) | Матрица | Возлух | Вода | Керосин | Невязка 1 | Возлух | Вода | Керосин |  | Невязка 2 | Возлух | Вода | Керосин |  | Невязка 3 | Возлух | Вода | Керосин
L-1 | Базальт темно-серого цвета с афанитовой структурой, массивной текстурой.Отмечаются небольщие каверны выполнены яснокристаллическим кальцитом | Dark gray basalt with an aphanitic structure, massive texture. There are small caverns filled with crystalline calcite | Basalt | 9.8 | 2.0619 | 2.5798 | 2.0644 | 2.4111 | 1.97 | 1.7761 | 2.1886 | 1.9385 |  | 0.016438 | 0.16014 | 0.14115 |  |  | 0.0093414 | 0.068182 | 0.078534 |  |  | #REF! | #REF! | #REF!
L-2 | Базальт темно-серого цвета с афанитовой структурой, массивной текстурой | Dark gray basalt with aphanitic structure, massive texture | Basalt | 12.3464 | 2.0575 | 2.7607 | 2.1608 | 2.4799 |  | 1.784 | 2.1798 | 1.9398 |  | 0.0057078 | 0.30209 | 0.151 |  |  | 0.0032098 | 0.12172 | 0.084414 |  |  | #REF! | #REF! | #REF!
L-3 | Базальт темно-серого цвета с афанитовой структурой, массивной текстурой.Отмечаются небольщие каверны выполнены яснокристаллическим кальцитом | Dark gray basalt with an aphanitic structure, massive texture. There are small caverns filled with crystalline calcite | Basalt | 9.8295 | 2.1717 | 2.6933 | 2.2105 | 2.395 | 0.00124 | 1.9026 | 2.046 | 1.959 |  | 0.037036 | 0.31033 | 0.096258 |  |  | 0.019095 | 0.1317 | 0.051674 |  |  | #REF! | #REF! | #REF!
L-65 | Темно-бордовая глина | Dark red clay | Clay | 1.7724 | 2.1695 | 2.3737 | 2.2038 | 2.3855 | 4.19 | 1.7096 | 2.2637 | 1.9277 |  | 0.026077 | 0.098241 | 0.032168 |  |  | 0.01549 | 0.041594 | 0.016971 |  |  | #REF! | #REF! | #REF!
L-66 | Габбро темно-серого цвета с равномернозернистой структурой (с/з), текстура массивная, отмечаются тонкие прожилки карбоната | Gabbro, dark gray with uniform grain structure (medium-grained), massive, with thin carbonate layers | Gabbro | 3.493 | 2.255 | 2.5048 | 2.2757 | 2.3616 | 1.65 | 1.7097 | 2.2636 | 1.9277 |  | 0.10428 | 0.30073 | 0.030916 |  |  | 0.057488 | 0.11728 | 0.015785 |  |  | #REF! | #REF! | #REF!
L-67 | Габбро темно-серого цвета с равномернозернистой структурой (с/з), текстура массивная, отмечаются тонкие прожилки карбоната | Gabbro, dark gray with uniform grain structure (medium-grained), massive, with thin carbonate layers | Gabbro | 6.3211 | 2.1345 | 2.5666 | 2.182 | 2.34 |  | 1.73 | 2.2406 | 1.931 |  | 0.091114 | 0.25383 | 0.0069578 |  |  | 0.050032 | 0.10176 | 0.0036163 |  |  | #REF! | #REF! | #REF!
L-68 | Габбро темно-серого цвета с равномернозернистой структурой (с/з), текстура массивная, выделения карбоната в виде пятен | Gabbro, dark gray with uniform grain structure (medium-grained), massive, with carbonate flaws | Gabbro | 4.5598 | 2.2322 | 2.422 | 2.2005 | 2.3078 | 1.6 | 1.6712 | 2.3069 | 1.9214 |  | 0.016391 | 0.35058 | 0.032232 |  |  | 0.0099053 | 0.13192 | 0.016498 |  |  | #REF! | #REF! | #REF!
L-54 | Песчаник, красноцветный, к/з, массивный | Sandstone, red, coarse-grained, massive | Sandstone | 8.4174 | 2.0429 | 3.1152 |  |  | 1.9 | 1.6923 | 2.2832 | 1.9249 |  | 0.073709 | 0.38716 | 0.035973 |  |  | 0.041738 | 0.14499 | 0.019044 |  |  | #REF! | #REF! | #REF!
L-60 | Алевро-песчаник т/з красноцветный (цемент железистый), массивный | Silty sandstone, red (ferruginous cement), fine-grained, massive | Sandstone | 4.3852 | 2.2579 | 2.3987 | 2.6419 | 2.7131 |  | 1.6737 | 2.3041 | 1.9218 |  | 0.13707 | 0.24304 | 0.22757 |  |  | 0.089206 | 0.095416 | 0.13432 |  |  | #REF! | #REF! | #REF!
L-10 | Песчаник серый с зеленоватым оттенком, т/з, массивный | Sandstone, gray with a greenish shade, fine-grained, massive | Fsp-Qz(c) | 9.8486 | 1.8476 | 2.3488 | 1.7597 | 1.7973
L-20 | Песчаник серый с зеленоватым оттенком, разнозернистый, с едва заметной слоистостью | Sandstone, gray with a greenish shade, uneven-grained with barely noticeable layering | Fsp-Qz(c) | 9.4489 | 1.7882 | 2.4818 | 1.7783 | 1.7888 | 2,20-2,50
L-37 | Песчаник серый, т/з, слоистый | Sandstone, gray, fine-grained, layered | Fsp-Qz(c) | 3.4245 | 1.9997 | 2.3563 | 1.9396 | 1.8628
L-38 | Песчаник серый с розоватым оттенком оттенком, т/з, массивный | Sandstone, gray with a pink shade, fine-grained, massive | Fsp-Qz(c) | 13.2286 | 1.7845 | 2.3619 | 1.6835 | 1.8955 | [15 empty] | #REF! | #REF! | #REF!
L-39 | Песчаник серый с розоватым оттенком оттенком, т/з, массивный | Sandstone, gray with a pink shade, fine-grained, massive | Fsp-Qz(c) | 13.2238 | 1.8432 | 2.5643 | 1.8139 | 1.9586 | [15 empty] | #REF! | #REF! | #REF!
L-40 | Песчаник серый с розоватым оттенком оттенком, т/з, массивный | Sandstone, gray with a pink shade, fine-grained, massive | Fsp-Qz(c) | 12.1903 | 1.9276 | 2.4945 | 1.8211 | 1.924 |  |  |  |  | сумм | 0.50783 | 2.4061 | 0.75422 |  |  | 0.29551 | 0.95455 | 0.42085 | 1.6709 |  | #REF! | #REF! | #REF!
L-41 | Песчаник серый с розоватым оттенком оттенком, т/з, массивный | Sandstone, gray with a pink shade, fine-grained, massive | Fsp-Qz(c) | 15.1767 | 1.7664 | 2.6575 | 1.6548 | 1.9537
L-42 | Песчаник серый с розоватым оттенком оттенком, т/з, неотчетливо слоистый | Sandstone, gray with a pink shade, fine-grained with barely noticeable layering | Fsp-Qz(c) | 14.1075 | 1.9028 | 2.6704 | 1.766 | 1.8889 | [18 empty] | #REF!
L-43 | Песчаник серый с розоватым оттенком оттенком, т/з, неотчетливо слоистый | Sandstone, gray with a pink shade, fine-grained with barely noticeable layering | Fsp-Qz(c) | 15.0514 | 1.7369 | 2.5472 | 1.5366 | 1.6943 |  | 2.255 | 2.5048 | 2.2757 | 2.3616 |  |  | Возлух | Вода | Керосин
L-4 | Песчаник кварцевый, серый, м/з, массивный | Quartz sandstone, gray, fine-grained, massive | Qz(a) | 13.9631 | 1.7803 | 2.4966 | 1.7042 | 1.8886 | 3.493 | 2.1345 | 2.5666 | 2.182 | 2.34 | 1.97 | 0 | 1.97 | 1.97 | 1.97
L-5 | Песчаник кварцевый, серый, м/з, массивный | Quartz sandstone, gray, fine-grained, massive | Qz(a) | 10.2174 | 1.8516 | 2.3852 | 1.6577 | 1.9001 | 6.3211 | 2.2322 | 2.422 | 2.2005 | 2.3078 |  | 1 | 1.9503 | 1.9922 | 1.9668
L-6 | Песчаник кварцевый, серый, м/з, массивный | Quartz sandstone, gray, fine-grained, massive | Qz(a) | 9.0124 | 1.8363 | 2.3677 | 1.682 | 1.8568 | 4.5598 | [5 empty] | 2 | 1.9306 | 2.0144 | 1.9636
L-7 | Песчаник кварцевый, серый с зеленоватым оттенком, разнозернистый, массивный | Quartz sandstone, gray with a greenish shade, poorly sorted (uneven-grained), massive | Qz(b) | 10.1578 | 1.8855 | 2.362 | 1.7778 | 1.7293 | [6 empty] | 3 | 1.9109 | 2.0366 | 1.9604
L-36 | Песчаник кварцевый серый с розоватым оттенком оттенком, т/з, неотчетливо слоистый | Quartz sandstone, gray with a pink shade, fine-grained with barely noticeable layering | Qz(b) | 9.6612 | 1.9209 | 2.3746 | 1.7823 | 1.7256 | 1.8 | 0.8887 | 2.7796 |  |  |  | 4 | 1.8912 | 2.0588 | 1.9572
L-45 | Песчаник кварцевый, светло-серый до белого, с/з, массивный, пористый | Quartz sandstone, light gray to white, medium-grained, massive, porous | Qz(b) | 8.5219 | 2.0156 | 2.2575 | 1.8397 | 1.7379 | 1.9 | 0.65292 | 1.9953 |  |  |  | 5 | 1.8716 | 2.081 | 1.954
L-46 | Песчаник кварцевый, светло-серый до белого, с/з, массивный, пористый | Quartz sandstone, light gray to white, medium-grained, massive, porous | Qz(b) | 10.2819 | 1.8829 | 2.4109 | 1.8022 | 1.8747 | 1.97 | 0.75422 | 1.6709 |  |  |  | 6 | 1.8519 | 2.1032 | 1.9508
L-47 | Песчаник кварцевый, светло-серый до белого, с/з, массивный, пористый | Quartz sandstone, light gray to white, medium-grained, massive, porous | Qz(b) | 9.663 | 1.8348 | 2.3852 | 1.7119 | 1.7306 | 2.02 | 1.0251 | 1.705 |  |  |  | 7 | 1.8322 | 2.1254 | 1.9476
L-48 | Песчаник кварцевый, светло-серый до белого, с/з, массивный, пористый | Quartz sandstone, light gray to white, medium-grained, massive, porous | Qz(b) | 11.7165 | 1.9055 | 2.3859 | 1.7136 | 1.7586 | 2.05 | 1.2634 | 1.7871 |  |  |  | 8 | 1.8125 | 2.1476 | 1.9444
L-49 | Песчаник кварцевый, светло-серый до белого, с/з, массивный, пористый | Quartz sandstone, light gray to white, medium-grained, massive, porous | Qz(b) | 14.125 | 1.7827 | 2.4689 | 1.5829 | 1.6839 | 2.1 | 1.6605 | 2.0139 |  |  |  | 9 | 1.7928 | 2.1698 | 1.9412
L-50 | Песчаник кварцевый, светло-серый до белого, с/з, массивный, пористый | Quartz sandstone, light gray to white, medium-grained, massive, porous | Qz(b) | 14.074 | 1.8153 | 2.5151 | 1.6943 | 1.9854 | 2.3 | 3.2491 | 3.4691 |  |  |  | 10 | 1.7731 | 2.192 | 1.938
L-51 | Песчаник кварцевый, светло-серый до белого, с/з, массивный, пористый | Quartz sandstone, light gray to white, medium-grained, massive, porous | Qz(b) | 14.9292 | 1.9163 | 2.624 | 1.7516 | 1.8537 | 2.4 | [5 empty] | 11 | 1.7534 | 2.2142 | 1.9348
[15 empty] | 12 | 1.7337 | 2.2364 | 1.9316
[15 empty] | 13 | 1.7141 | 2.2586 | 1.9284
[15 empty] | 14 | 1.6944 | 2.2808 | 1.9252
[15 empty] | 15 | 1.6747 | 2.303 | 1.922
[15 empty] | 16 | 1.655 | 2.3252 | 1.9188

## C qz a
| Lithology RUS | Specified lithology | Thermophysical group | Φe (Imbibition method), % | C, MJ/(m3·K) | C, MJ/(m3·K) | Dried 2 | C, MJ/(m3·K) | Матрица | Возлух | Вода | Керосин | Невязка 1 | Возлух | Вода | Керосин |  | Невязка 2 | Возлух | Вода | Керосин |  | Невязка 3 | Возлух | Вода | Керосин
L-1 | Базальт темно-серого цвета с афанитовой структурой, массивной текстурой.Отмечаются небольщие каверны выполнены яснокристаллическим кальцитом | Dark gray basalt with an aphanitic structure, massive texture. There are small caverns filled with crystalline calcite | Basalt | 9.8 | 2.0619 | 2.5798 | 2.0644 | 2.4111 | 1.95 | 1.6779 | 2.2628 | 1.9081 |  | 0.026324 | 0.23384 | 0.019461 |  |  | 0.015446 | 0.093664 | 0.010304 |  |  | #REF! | #REF! | #REF!
L-2 | Базальт темно-серого цвета с афанитовой структурой, массивной текстурой | Dark gray basalt with aphanitic structure, massive texture | Basalt | 12.3464 | 2.0575 | 2.7607 | 2.1608 | 2.4799 |  | 1.7509 | 2.1789 | 1.9193 |  | 0.093204 | 0.20636 | 0.019281 |  |  | 0.056225 | 0.086517 | 0.010148 |  |  | #REF! | #REF! | #REF!
L-3 | Базальт темно-серого цвета с афанитовой структурой, массивной текстурой.Отмечаются небольщие каверны выполнены яснокристаллическим кальцитом | Dark gray basalt with an aphanitic structure, massive texture. There are small caverns filled with crystalline calcite | Basalt | 9.8295 | 2.1717 | 2.6933 | 2.2105 | 2.395 | 0.00124 | 1.7744 | 2.1519 | 1.923 |  | 0.092403 | 0.21582 | 0.066196 |  |  | 0.054937 | 0.091153 | 0.035651 |  |  | #REF! | #REF! | #REF!
L-65 | Темно-бордовая глина | Dark red clay | Clay | 1.7724 | 2.1695 | 2.3737 | 2.2038 | 2.3855 | 4.19 | [14 empty] | #REF! | #REF! | #REF!
L-66 | Габбро темно-серого цвета с равномернозернистой структурой (с/з), текстура массивная, отмечаются тонкие прожилки карбоната | Gabbro, dark gray with uniform grain structure (medium-grained), massive, with thin carbonate layers | Gabbro | 3.493 | 2.255 | 2.5048 | 2.2757 | 2.3616 | 1.65 | [14 empty] | #REF! | #REF! | #REF!
L-67 | Габбро темно-серого цвета с равномернозернистой структурой (с/з), текстура массивная, отмечаются тонкие прожилки карбоната | Gabbro, dark gray with uniform grain structure (medium-grained), massive, with thin carbonate layers | Gabbro | 6.3211 | 2.1345 | 2.5666 | 2.182 | 2.34 | [15 empty] | #REF! | #REF! | #REF!
L-68 | Габбро темно-серого цвета с равномернозернистой структурой (с/з), текстура массивная, выделения карбоната в виде пятен | Gabbro, dark gray with uniform grain structure (medium-grained), massive, with carbonate flaws | Gabbro | 4.5598 | 2.2322 | 2.422 | 2.2005 | 2.3078 | 1.6 | [14 empty] | #REF! | #REF! | #REF!
L-54 | Песчаник, красноцветный, к/з, массивный | Sandstone, red, coarse-grained, massive | Sandstone | 8.4174 | 2.0429 | 3.1152 |  |  | 1.9 | [14 empty] | #REF! | #REF! | #REF!
L-60 | Алевро-песчаник т/з красноцветный (цемент железистый), массивный | Silty sandstone, red (ferruginous cement), fine-grained, massive | Sandstone | 4.3852 | 2.2579 | 2.3987 | 2.6419 | 2.7131 | [15 empty] | #REF! | #REF! | #REF!
L-10 | Песчаник серый с зеленоватым оттенком, т/з, массивный | Sandstone, gray with a greenish shade, fine-grained, massive | Fsp-Qz(c) | 9.8486 | 1.8476 | 2.3488 | 1.7597 | 1.7973
L-20 | Песчаник серый с зеленоватым оттенком, разнозернистый, с едва заметной слоистостью | Sandstone, gray with a greenish shade, uneven-grained with barely noticeable layering | Fsp-Qz(c) | 9.4489 | 1.7882 | 2.4818 | 1.7783 | 1.7888 | 2,20-2,50
L-37 | Песчаник серый, т/з, слоистый | Sandstone, gray, fine-grained, layered | Fsp-Qz(c) | 3.4245 | 1.9997 | 2.3563 | 1.9396 | 1.8628
L-38 | Песчаник серый с розоватым оттенком оттенком, т/з, массивный | Sandstone, gray with a pink shade, fine-grained, massive | Fsp-Qz(c) | 13.2286 | 1.7845 | 2.3619 | 1.6835 | 1.8955 | [15 empty] | #REF! | #REF! | #REF!
L-39 | Песчаник серый с розоватым оттенком оттенком, т/з, массивный | Sandstone, gray with a pink shade, fine-grained, massive | Fsp-Qz(c) | 13.2238 | 1.8432 | 2.5643 | 1.8139 | 1.9586 | [15 empty] | #REF! | #REF! | #REF!
L-40 | Песчаник серый с розоватым оттенком оттенком, т/з, массивный | Sandstone, gray with a pink shade, fine-grained, massive | Fsp-Qz(c) | 12.1903 | 1.9276 | 2.4945 | 1.8211 | 1.924 |  |  |  |  | сумм | 0.21193 | 0.65603 | 0.10494 |  |  | 0.12661 | 0.27133 | 0.056103 | 0.45405 |  | #REF! | #REF! | #REF!
L-41 | Песчаник серый с розоватым оттенком оттенком, т/з, массивный | Sandstone, gray with a pink shade, fine-grained, massive | Fsp-Qz(c) | 15.1767 | 1.7664 | 2.6575 | 1.6548 | 1.9537
L-42 | Песчаник серый с розоватым оттенком оттенком, т/з, неотчетливо слоистый | Sandstone, gray with a pink shade, fine-grained with barely noticeable layering | Fsp-Qz(c) | 14.1075 | 1.9028 | 2.6704 | 1.766 | 1.8889 | [18 empty] | #REF!
L-43 | Песчаник серый с розоватым оттенком оттенком, т/з, неотчетливо слоистый | Sandstone, gray with a pink shade, fine-grained with barely noticeable layering | Fsp-Qz(c) | 15.0514 | 1.7369 | 2.5472 | 1.5366 | 1.6943 |  | 2.255 | 2.5048 | 2.2757 | 2.3616 |  |  | Возлух | Вода | Керосин
L-4 | Песчаник кварцевый, серый, м/з, массивный | Quartz sandstone, gray, fine-grained, massive | Qz(a) | 13.9631 | 1.7803 | 2.4966 | 1.7042 | 1.8886 | 3.493 | 2.1345 | 2.5666 | 2.182 | 2.34 | 1.92 | 0 | 1.92 | 1.92 | 1.92
L-5 | Песчаник кварцевый, серый, м/з, массивный | Quartz sandstone, gray, fine-grained, massive | Qz(a) | 10.2174 | 1.8516 | 2.3852 | 1.6577 | 1.9001 | 6.3211 | 2.2322 | 2.422 | 2.2005 | 2.3078 |  | 1 | 1.9008 | 1.9427 | 1.9173
L-6 | Песчаник кварцевый, серый, м/з, массивный | Quartz sandstone, gray, fine-grained, massive | Qz(a) | 9.0124 | 1.8363 | 2.3677 | 1.682 | 1.8568 | 4.5598 | [5 empty] | 2 | 1.8816 | 1.9654 | 1.9146
L-7 | Песчаник кварцевый, серый с зеленоватым оттенком, разнозернистый, массивный | Quartz sandstone, gray with a greenish shade, poorly sorted (uneven-grained), massive | Qz(b) | 10.1578 | 1.8855 | 2.362 | 1.7778 | 1.7293 | [6 empty] | 3 | 1.8624 | 1.9881 | 1.9119
L-36 | Песчаник кварцевый серый с розоватым оттенком оттенком, т/з, неотчетливо слоистый | Quartz sandstone, gray with a pink shade, fine-grained with barely noticeable layering | Qz(b) | 9.6612 | 1.9209 | 2.3746 | 1.7823 | 1.7256 | 1.85 | 0.16187 | 0.53641 |  |  |  | 4 | 1.8432 | 2.0108 | 1.9092
L-45 | Песчаник кварцевый, светло-серый до белого, с/з, массивный, пористый | Quartz sandstone, light gray to white, medium-grained, massive, porous | Qz(b) | 8.5219 | 2.0156 | 2.2575 | 1.8397 | 1.7379 | 1.9 | 0.06987 | 0.46142 |  |  |  | 5 | 1.8241 | 2.0335 | 1.9065
L-46 | Песчаник кварцевый, светло-серый до белого, с/з, массивный, пористый | Quartz sandstone, light gray to white, medium-grained, massive, porous | Qz(b) | 10.2819 | 1.8829 | 2.4109 | 1.8022 | 1.8747 | 1.95 | 0.10494 | 0.45405 |  |  |  | 6 | 1.8049 | 2.0562 | 1.9038
L-47 | Песчаник кварцевый, светло-серый до белого, с/з, массивный, пористый | Quartz sandstone, light gray to white, medium-grained, massive, porous | Qz(b) | 9.663 | 1.8348 | 2.3852 | 1.7119 | 1.7306 | 2.1 | 0.50515 | 0.70818 |  |  |  | 7 | 1.7857 | 2.0789 | 1.9011
L-48 | Песчаник кварцевый, светло-серый до белого, с/з, массивный, пористый | Quartz sandstone, light gray to white, medium-grained, massive, porous | Qz(b) | 11.7165 | 1.9055 | 2.3859 | 1.7136 | 1.7586 | [6 empty] | 8 | 1.7665 | 2.1016 | 1.8984
L-49 | Песчаник кварцевый, светло-серый до белого, с/з, массивный, пористый | Quartz sandstone, light gray to white, medium-grained, massive, porous | Qz(b) | 14.125 | 1.7827 | 2.4689 | 1.5829 | 1.6839 | 2.2 | 0.77196 | 0.92322 |  |  |  | 9 | 1.7473 | 2.1243 | 1.8957
L-50 | Песчаник кварцевый, светло-серый до белого, с/з, массивный, пористый | Quartz sandstone, light gray to white, medium-grained, massive, porous | Qz(b) | 14.074 | 1.8153 | 2.5151 | 1.6943 | 1.9854 | [6 empty] | 10 | 1.7281 | 2.147 | 1.893
L-51 | Песчаник кварцевый, светло-серый до белого, с/з, массивный, пористый | Quartz sandstone, light gray to white, medium-grained, massive, porous | Qz(b) | 14.9292 | 1.9163 | 2.624 | 1.7516 | 1.8537 | [6 empty] | 11 | 1.7089 | 2.1697 | 1.8903
[15 empty] | 12 | 1.6897 | 2.1924 | 1.8876
[15 empty] | 13 | 1.6706 | 2.2151 | 1.8849
[15 empty] | 14 | 1.6514 | 2.2378 | 1.8822
[15 empty] | 15 | 1.6322 | 2.2605 | 1.8795
[15 empty] | 16 | 1.613 | 2.2832 | 1.8768

## C qz b
| Lithology RUS | Specified lithology | Thermophysical group | Φe (Imbibition method), % | C, MJ/(m3·K) | C, MJ/(m3·K) | Dried 2 | C, MJ/(m3·K) | Матрица | Возлух | Вода | Керосин | Невязка 1 | Возлух | Вода | Керосин |  | Невязка 2 | Возлух | Вода | Керосин |  | Невязка 3 | Возлух | Вода | Керосин
L-1 | Базальт темно-серого цвета с афанитовой структурой, массивной текстурой.Отмечаются небольщие каверны выполнены яснокристаллическим кальцитом | Dark gray basalt with an aphanitic structure, massive texture. There are small caverns filled with crystalline calcite | Basalt | 9.8 | 2.0619 | 2.5798 | 2.0644 | 2.4111 | 1.6 | 1.4376 | 1.8631 | 1.6051 |  | 0.34015 | 0.49896 | 0.12425 |  |  | 0.19134 | 0.21124 | 0.071851 |  |  | #REF! | #REF! | #REF!
L-2 | Базальт темно-серого цвета с афанитовой структурой, массивной текстурой | Dark gray basalt with aphanitic structure, massive texture | Basalt | 12.3464 | 2.0575 | 2.7607 | 2.1608 | 2.4799 |  | 1.4455 | 1.8502 | 1.6048 |  | 0.33678 | 0.52439 | 0.12082 |  |  | 0.12798 | 0.2243 | 0.15538 |  |  | #REF! | #REF! | #REF!
L-3 | Базальт темно-серого цвета с афанитовой структурой, массивной текстурой.Отмечаются небольщие каверны выполнены яснокристаллическим кальцитом | Dark gray basalt with an aphanitic structure, massive texture. There are small caverns filled with crystalline calcite | Basalt | 9.8295 | 2.1717 | 2.6933 | 2.2105 | 2.395 | 0.00124 | 1.4638 | 1.8207 | 1.6043 |  | 0.37594 | 0.43675 | 0.13366 |  |  | 0.12974 | 0.23102 | 0.13599 |  |  | #REF! | #REF! | #REF!
L-65 | Темно-бордовая глина | Dark red clay | Clay | 1.7724 | 2.1695 | 2.3737 | 2.2038 | 2.3855 | 4.19 | 1.4356 | 1.8663 | 1.6051 |  | 0.36657 | 0.54458 | 0.26953 | [7 empty] | #REF! | #REF! | #REF!
L-66 | Габбро темно-серого цвета с равномернозернистой структурой (с/з), текстура массивная, отмечаются тонкие прожилки карбоната | Gabbro, dark gray with uniform grain structure (medium-grained), massive, with thin carbonate layers | Gabbro | 3.493 | 2.255 | 2.5048 | 2.2757 | 2.3616 | 1.65 | 1.4455 | 1.8503 | 1.6048 |  | 0.26642 | 0.53493 | 0.12575 | [7 empty] | #REF! | #REF! | #REF!
L-67 | Габбро темно-серого цвета с равномернозернистой структурой (с/з), текстура массивная, отмечаются тонкие прожилки карбоната | Gabbro, dark gray with uniform grain structure (medium-grained), massive, with thin carbonate layers | Gabbro | 6.3211 | 2.1345 | 2.5666 | 2.182 | 2.34 |  | 1.4127 | 1.9035 | 1.6059 |  | 0.30089 | 0.48247 | 0.15271 | [7 empty] | #REF! | #REF! | #REF!
L-68 | Габбро темно-серого цвета с равномернозернистой структурой (с/з), текстура массивная, выделения карбоната в виде пятен | Gabbro, dark gray with uniform grain structure (medium-grained), massive, with carbonate flaws | Gabbro | 4.5598 | 2.2322 | 2.422 | 2.2005 | 2.3078 | 1.6 | 1.3742 | 1.9658 | 1.6071 |  | 0.20872 | 0.5031 | 0.076788 | [7 empty] | #REF! | #REF! | #REF!
L-54 | Песчаник, красноцветный, к/з, массивный | Sandstone, red, coarse-grained, massive | Sandstone | 8.4174 | 2.0429 | 3.1152 |  |  | 1.9 | 1.375 | 1.9645 | 1.607 |  | 0.31926 | 0.55058 | 0.37831 | [7 empty] | #REF! | #REF! | #REF!
L-60 | Алевро-песчаник т/з красноцветный (цемент железистый), массивный | Silty sandstone, red (ferruginous cement), fine-grained, massive | Sandstone | 4.3852 | 2.2579 | 2.3987 | 2.6419 | 2.7131 |  | 1.3613 | 1.9867 | 1.6075 |  | 0.39032 | 0.6373 | 0.24625 | [7 empty] | #REF! | #REF! | #REF!
L-10 | Песчаник серый с зеленоватым оттенком, т/з, массивный | Sandstone, gray with a greenish shade, fine-grained, massive | Fsp-Qz(c) | 9.8486 | 1.8476 | 2.3488 | 1.7597 | 1.7973
L-20 | Песчаник серый с зеленоватым оттенком, разнозернистый, с едва заметной слоистостью | Sandstone, gray with a greenish shade, uneven-grained with barely noticeable layering | Fsp-Qz(c) | 9.4489 | 1.7882 | 2.4818 | 1.7783 | 1.7888 | 2,20-2,50
L-37 | Песчаник серый, т/з, слоистый | Sandstone, gray, fine-grained, layered | Fsp-Qz(c) | 3.4245 | 1.9997 | 2.3563 | 1.9396 | 1.8628
L-38 | Песчаник серый с розоватым оттенком оттенком, т/з, массивный | Sandstone, gray with a pink shade, fine-grained, massive | Fsp-Qz(c) | 13.2286 | 1.7845 | 2.3619 | 1.6835 | 1.8955 | [15 empty] | #REF! | #REF! | #REF!
L-39 | Песчаник серый с розоватым оттенком оттенком, т/з, массивный | Sandstone, gray with a pink shade, fine-grained, massive | Fsp-Qz(c) | 13.2238 | 1.8432 | 2.5643 | 1.8139 | 1.9586 | [15 empty] | #REF! | #REF! | #REF!
L-40 | Песчаник серый с розоватым оттенком оттенком, т/з, массивный | Sandstone, gray with a pink shade, fine-grained, massive | Fsp-Qz(c) | 12.1903 | 1.9276 | 2.4945 | 1.8211 | 1.924 |  |  |  |  | сумм | 2.905 | 4.7131 | 1.6281 |  |  | 0.44905 | 0.66656 | 0.36323 | 1.4788 |  | #REF! | #REF! | #REF!
L-41 | Песчаник серый с розоватым оттенком оттенком, т/з, массивный | Sandstone, gray with a pink shade, fine-grained, massive | Fsp-Qz(c) | 15.1767 | 1.7664 | 2.6575 | 1.6548 | 1.9537
L-42 | Песчаник серый с розоватым оттенком оттенком, т/з, неотчетливо слоистый | Sandstone, gray with a pink shade, fine-grained with barely noticeable layering | Fsp-Qz(c) | 14.1075 | 1.9028 | 2.6704 | 1.766 | 1.8889 | [18 empty] | #REF!
L-43 | Песчаник серый с розоватым оттенком оттенком, т/з, неотчетливо слоистый | Sandstone, gray with a pink shade, fine-grained with barely noticeable layering | Fsp-Qz(c) | 15.0514 | 1.7369 | 2.5472 | 1.5366 | 1.6943 |  | 2.255 | 2.5048 | 2.2757 | 2.3616 |  |  | Возлух | Вода | Керосин
L-4 | Песчаник кварцевый, серый, м/з, массивный | Quartz sandstone, gray, fine-grained, massive | Qz(a) | 13.9631 | 1.7803 | 2.4966 | 1.7042 | 1.8886 | 3.493 | 2.1345 | 2.5666 | 2.182 | 2.34 | 1.9 | 0 | 1.9 | 1.9 | 1.9
L-5 | Песчаник кварцевый, серый, м/з, массивный | Quartz sandstone, gray, fine-grained, massive | Qz(a) | 10.2174 | 1.8516 | 2.3852 | 1.6577 | 1.9001 | 6.3211 | 2.2322 | 2.422 | 2.2005 | 2.3078 |  | 1 | 1.881 | 1.9229 | 1.8975
L-6 | Песчаник кварцевый, серый, м/з, массивный | Quartz sandstone, gray, fine-grained, massive | Qz(a) | 9.0124 | 1.8363 | 2.3677 | 1.682 | 1.8568 | 4.5598 | [5 empty] | 2 | 1.862 | 1.9458 | 1.895
L-7 | Песчаник кварцевый, серый с зеленоватым оттенком, разнозернистый, массивный | Quartz sandstone, gray with a greenish shade, poorly sorted (uneven-grained), massive | Qz(b) | 10.1578 | 1.8855 | 2.362 | 1.7778 | 1.7293 | [6 empty] | 3 | 1.843 | 1.9687 | 1.8925
L-36 | Песчаник кварцевый серый с розоватым оттенком оттенком, т/з, неотчетливо слоистый | Quartz sandstone, gray with a pink shade, fine-grained with barely noticeable layering | Qz(b) | 9.6612 | 1.9209 | 2.3746 | 1.7823 | 1.7256 | 1.6 | 1.6281 | 1.4788 |  |  |  | 4 | 1.824 | 1.9916 | 1.89
L-45 | Песчаник кварцевый, светло-серый до белого, с/з, массивный, пористый | Quartz sandstone, light gray to white, medium-grained, massive, porous | Qz(b) | 8.5219 | 2.0156 | 2.2575 | 1.8397 | 1.7379 | 1.85 | 0.84871 | 0.56706 |  |  |  | 5 | 1.8051 | 2.0145 | 1.8875
L-46 | Песчаник кварцевый, светло-серый до белого, с/з, массивный, пористый | Quartz sandstone, light gray to white, medium-grained, massive, porous | Qz(b) | 10.2819 | 1.8829 | 2.4109 | 1.8022 | 1.8747 | 2 | 1.6286 | 0.62885 |  |  |  | 6 | 1.7861 | 2.0374 | 1.885
L-47 | Песчаник кварцевый, светло-серый до белого, с/з, массивный, пористый | Quartz sandstone, light gray to white, medium-grained, massive, porous | Qz(b) | 9.663 | 1.8348 | 2.3852 | 1.7119 | 1.7306 | 2.1 | 2.3563 | 0.82249 |  |  |  | 7 | 1.7671 | 2.0603 | 1.8825
L-48 | Песчаник кварцевый, светло-серый до белого, с/з, массивный, пористый | Quartz sandstone, light gray to white, medium-grained, massive, porous | Qz(b) | 11.7165 | 1.9055 | 2.3859 | 1.7136 | 1.7586 | 2.3 | 3.95 | 1.4803 |  |  |  | 8 | 1.7481 | 2.0832 | 1.88
L-49 | Песчаник кварцевый, светло-серый до белого, с/з, массивный, пористый | Quartz sandstone, light gray to white, medium-grained, massive, porous | Qz(b) | 14.125 | 1.7827 | 2.4689 | 1.5829 | 1.6839 | [6 empty] | 9 | 1.7291 | 2.1061 | 1.8775
L-50 | Песчаник кварцевый, светло-серый до белого, с/з, массивный, пористый | Quartz sandstone, light gray to white, medium-grained, massive, porous | Qz(b) | 14.074 | 1.8153 | 2.5151 | 1.6943 | 1.9854 | [6 empty] | 10 | 1.7101 | 2.129 | 1.875
L-51 | Песчаник кварцевый, светло-серый до белого, с/з, массивный, пористый | Quartz sandstone, light gray to white, medium-grained, massive, porous | Qz(b) | 14.9292 | 1.9163 | 2.624 | 1.7516 | 1.8537 | [6 empty] | 11 | 1.6911 | 2.1519 | 1.8725
[15 empty] | 12 | 1.6721 | 2.1748 | 1.87
[15 empty] | 13 | 1.6532 | 2.1977 | 1.8675
[15 empty] | 14 | 1.6342 | 2.2206 | 1.865
[15 empty] | 15 | 1.6152 | 2.2435 | 1.8625
[15 empty] | 16 | 1.5962 | 2.2664 | 1.86

## C basalt
| Lithology RUS | Specified lithology | Thermophysical group | Φe (Imbibition method), % | C, MJ/(m3·K) | C, MJ/(m3·K) | Dried 2 | C, MJ/(m3·K) | Матрица | Возлух | Вода | Керосин | Невязка 1 | Возлух | Вода | Керосин |  | Невязка 2 | Возлух | Вода | Керосин |  | Невязка 3 | Возлух | Вода | Керосин
L-1 | Базальт темно-серого цвета с афанитовой структурой, массивной текстурой.Отмечаются небольщие каверны выполнены яснокристаллическим кальцитом | Dark gray basalt with an aphanitic structure, massive texture. There are small caverns filled with crystalline calcite | Basalt | 9.8 | 2.0619 | 2.5798 | 2.0644 | 2.4111 | 2.55 | 2.3002 | 2.7107 | 2.4618 |  | 0.23577 | 0.13094 | 0.05065 |  |  | 0.11421 | 0.050755 | 0.021007 |  |  | #REF! | #REF! | #REF!
L-2 | Базальт темно-серого цвета с афанитовой структурой, массивной текстурой | Dark gray basalt with aphanitic structure, massive texture | Basalt | 12.3464 | 2.0575 | 2.7607 | 2.1608 | 2.4799 |  | 2.2353 | 2.7525 | 2.4389 |  | 0.07447 | 0.0081818 | 0.041017 |  |  | 0.034463 | 0.0029637 | 0.01654 |  |  | #REF! | #REF! | #REF!
L-3 | Базальт темно-серого цвета с афанитовой структурой, массивной текстурой.Отмечаются небольщие каверны выполнены яснокристаллическим кальцитом | Dark gray basalt with an aphanitic structure, massive texture. There are small caverns filled with crystalline calcite | Basalt | 9.8295 | 2.1717 | 2.6933 | 2.2105 | 2.395 | 0.00124 | 2.2995 | 2.7112 | 2.4615 |  | 0.088936 | 0.017887 | 0.066501 |  |  | 0.040233 | 0.0066414 | 0.027766 |  |  | #REF! | #REF! | #REF!
L-65 | Темно-бордовая глина | Dark red clay | Clay | 1.7724 | 2.1695 | 2.3737 | 2.2038 | 2.3855 | 4.19 | [14 empty] | #REF! | #REF! | #REF!
L-66 | Габбро темно-серого цвета с равномернозернистой структурой (с/з), текстура массивная, отмечаются тонкие прожилки карбоната | Gabbro, dark gray with uniform grain structure (medium-grained), massive, with thin carbonate layers | Gabbro | 3.493 | 2.255 | 2.5048 | 2.2757 | 2.3616 | 1.65 | [14 empty] | #REF! | #REF! | #REF!
L-67 | Габбро темно-серого цвета с равномернозернистой структурой (с/з), текстура массивная, отмечаются тонкие прожилки карбоната | Gabbro, dark gray with uniform grain structure (medium-grained), massive, with thin carbonate layers | Gabbro | 6.3211 | 2.1345 | 2.5666 | 2.182 | 2.34 | [15 empty] | #REF! | #REF! | #REF!
L-68 | Габбро темно-серого цвета с равномернозернистой структурой (с/з), текстура массивная, выделения карбоната в виде пятен | Gabbro, dark gray with uniform grain structure (medium-grained), massive, with carbonate flaws | Gabbro | 4.5598 | 2.2322 | 2.422 | 2.2005 | 2.3078 | 1.6 | [14 empty] | #REF! | #REF! | #REF!
L-54 | Песчаник, красноцветный, к/з, массивный | Sandstone, red, coarse-grained, massive | Sandstone | 8.4174 | 2.0429 | 3.1152 |  |  | 1.9 | [14 empty] | #REF! | #REF! | #REF!
L-60 | Алевро-песчаник т/з красноцветный (цемент железистый), массивный | Silty sandstone, red (ferruginous cement), fine-grained, massive | Sandstone | 4.3852 | 2.2579 | 2.3987 | 2.6419 | 2.7131 | [15 empty] | #REF! | #REF! | #REF!
L-10 | Песчаник серый с зеленоватым оттенком, т/з, массивный | Sandstone, gray with a greenish shade, fine-grained, massive | Fsp-Qz(c) | 9.8486 | 1.8476 | 2.3488 | 1.7597 | 1.7973
L-20 | Песчаник серый с зеленоватым оттенком, разнозернистый, с едва заметной слоистостью | Sandstone, gray with a greenish shade, uneven-grained with barely noticeable layering | Fsp-Qz(c) | 9.4489 | 1.7882 | 2.4818 | 1.7783 | 1.7888 | 2,20-2,50
L-37 | Песчаник серый, т/з, слоистый | Sandstone, gray, fine-grained, layered | Fsp-Qz(c) | 3.4245 | 1.9997 | 2.3563 | 1.9396 | 1.8628
L-38 | Песчаник серый с розоватым оттенком оттенком, т/з, массивный | Sandstone, gray with a pink shade, fine-grained, massive | Fsp-Qz(c) | 13.2286 | 1.7845 | 2.3619 | 1.6835 | 1.8955 | [15 empty] | #REF! | #REF! | #REF!
L-39 | Песчаник серый с розоватым оттенком оттенком, т/з, массивный | Sandstone, gray with a pink shade, fine-grained, massive | Fsp-Qz(c) | 13.2238 | 1.8432 | 2.5643 | 1.8139 | 1.9586 | [15 empty] | #REF! | #REF! | #REF!
L-40 | Песчаник серый с розоватым оттенком оттенком, т/з, массивный | Sandstone, gray with a pink shade, fine-grained, massive | Fsp-Qz(c) | 12.1903 | 1.9276 | 2.4945 | 1.8211 | 1.924 |  |  |  |  | сумм | 0.39918 | 0.15701 | 0.15817 |  |  | 0.1889 | 0.06036 | 0.065313 | 0.31457 |  | #REF! | #REF! | #REF!
L-41 | Песчаник серый с розоватым оттенком оттенком, т/з, массивный | Sandstone, gray with a pink shade, fine-grained, massive | Fsp-Qz(c) | 15.1767 | 1.7664 | 2.6575 | 1.6548 | 1.9537
L-42 | Песчаник серый с розоватым оттенком оттенком, т/з, неотчетливо слоистый | Sandstone, gray with a pink shade, fine-grained with barely noticeable layering | Fsp-Qz(c) | 14.1075 | 1.9028 | 2.6704 | 1.766 | 1.8889 | [18 empty] | #REF!
L-43 | Песчаник серый с розоватым оттенком оттенком, т/з, неотчетливо слоистый | Sandstone, gray with a pink shade, fine-grained with barely noticeable layering | Fsp-Qz(c) | 15.0514 | 1.7369 | 2.5472 | 1.5366 | 1.6943 |  | 2.255 | 2.5048 | 2.2757 | 2.3616 |  |  | Возлух | Вода | Керосин
L-4 | Песчаник кварцевый, серый, м/з, массивный | Quartz sandstone, gray, fine-grained, massive | Basalt | 9.8 | 2.0619 | 2.5798 | 2.0644 | 2.4111 | 3.493 | 2.1345 | 2.5666 | 2.182 | 2.34 | 2.51 | 0 | 2.51 | 2.51 | 2.51
L-5 | Песчаник кварцевый, серый, м/з, массивный | Quartz sandstone, gray, fine-grained, massive | Basalt | 12.3464 | 2.0575 | 2.7607 | 2.1608 | 2.4799 | 6.3211 | 2.2322 | 2.422 | 2.2005 | 2.3078 |  | 1 | 2.4849 | 2.5268 | 2.5014
L-6 | Песчаник кварцевый, серый, м/з, массивный | Quartz sandstone, gray, fine-grained, massive | Basalt | 9.8295 | 2.1717 | 2.6933 | 2.2105 | 2.395 | 4.5598 | [5 empty] | 2 | 2.4598 | 2.5436 | 2.4928
L-7 | Песчаник кварцевый, серый с зеленоватым оттенком, разнозернистый, массивный | Quartz sandstone, gray with a greenish shade, poorly sorted (uneven-grained), massive | Qz(b) | 10.1578 | 1.8855 | 2.362 | 1.7778 | 1.7293 | [6 empty] | 3 | 2.4347 | 2.5604 | 2.4842
L-36 | Песчаник кварцевый серый с розоватым оттенком оттенком, т/з, неотчетливо слоистый | Quartz sandstone, gray with a pink shade, fine-grained with barely noticeable layering | Qz(b) | 9.6612 | 1.9209 | 2.3746 | 1.7823 | 1.7256 | 1.6 | 2.4701 | 2.9131 |  |  |  | 4 | 2.4096 | 2.5772 | 2.4756
L-45 | Песчаник кварцевый, светло-серый до белого, с/з, массивный, пористый | Quartz sandstone, light gray to white, medium-grained, massive, porous | Qz(b) | 8.5219 | 2.0156 | 2.2575 | 1.8397 | 1.7379 | 1.9 | 1.666 | 1.9061 |  |  |  | 5 | 2.3846 | 2.594 | 2.467
L-46 | Песчаник кварцевый, светло-серый до белого, с/з, массивный, пористый | Quartz sandstone, light gray to white, medium-grained, massive, porous | Qz(b) | 10.2819 | 1.8829 | 2.4109 | 1.8022 | 1.8747 | 2 | 1.398 | 1.5705 |  |  |  | 6 | 2.3595 | 2.6108 | 2.4584
L-47 | Песчаник кварцевый, светло-серый до белого, с/з, массивный, пористый | Quartz sandstone, light gray to white, medium-grained, massive, porous | Qz(b) | 9.663 | 1.8348 | 2.3852 | 1.7119 | 1.7306 | 2.1 | 1.13 | 1.2348 |  |  |  | 7 | 2.3344 | 2.6276 | 2.4498
L-48 | Песчаник кварцевый, светло-серый до белого, с/з, массивный, пористый | Quartz sandstone, light gray to white, medium-grained, massive, porous | Qz(b) | 11.7165 | 1.9055 | 2.3859 | 1.7136 | 1.7586 | 2.3 | 0.59393 | 0.5735 |  |  |  | 8 | 2.3093 | 2.6444 | 2.4412
L-49 | Песчаник кварцевый, светло-серый до белого, с/з, массивный, пористый | Quartz sandstone, light gray to white, medium-grained, massive, porous | Qz(b) | 14.125 | 1.7827 | 2.4689 | 1.5829 | 1.6839 | 2.5 | 0.11181 | 0.23404 |  |  |  | 9 | 2.2842 | 2.6612 | 2.4326
L-50 | Песчаник кварцевый, светло-серый до белого, с/з, массивный, пористый | Quartz sandstone, light gray to white, medium-grained, massive, porous | Qz(b) | 14.074 | 1.8153 | 2.5151 | 1.6943 | 1.9854 | 2.55 | 0.15817 | 0.31457 |  |  |  | 10 | 2.2591 | 2.678 | 2.424
L-51 | Песчаник кварцевый, светло-серый до белого, с/з, массивный, пористый | Quartz sandstone, light gray to white, medium-grained, massive, porous | Qz(b) | 14.9292 | 1.9163 | 2.624 | 1.7516 | 1.8537 | [6 empty] | 11 | 2.234 | 2.6948 | 2.4154
[15 empty] | 12 | 2.2089 | 2.7116 | 2.4068
[15 empty] | 13 | 2.1839 | 2.7284 | 2.3982
[15 empty] | 14 | 2.1588 | 2.7452 | 2.3896
[15 empty] | 15 | 2.1337 | 2.762 | 2.381
[15 empty] | 16 | 2.1086 | 2.7788 | 2.3724

## C gabro
| Lithology RUS | Specified lithology | Thermophysical group | Φe (Imbibition method), % | C, MJ/(m3·K) | C, MJ/(m3·K) | Dried 2 | C, MJ/(m3·K) | Матрица | Возлух | Вода | Керосин | Невязка 1 | Возлух | Вода | Керосин |  | Невязка 2 | Возлух | Вода | Керосин |  | Невязка 3 | Возлух | Вода | Керосин
L-1 | Базальт темно-серого цвета с афанитовой структурой, массивной текстурой.Отмечаются небольщие каверны выполнены яснокристаллическим кальцитом | Dark gray basalt with an aphanitic structure, massive texture. There are small caverns filled with crystalline calcite | Basalt | 9.8 | 2.0619 | 2.5798 | 2.0644 | 2.4111 | 2.35 | 2.268 | 2.4143 | 2.3255 |  | 0.007741 | 0.09048 | 0.036017 |  |  | 0.0034016 | 0.036123 | 0.015251 |  |  | #REF! | #REF! | #REF!
L-2 | Базальт темно-серого цвета с афанитовой структурой, массивной текстурой | Dark gray basalt with aphanitic structure, massive texture | Basalt | 12.3464 | 2.0575 | 2.7607 | 2.1608 | 2.4799 |  | 2.2015 | 2.4663 | 2.3058 |  | 0.019565 | 0.1003 | 0.034215 |  |  | 0.0089667 | 0.03908 | 0.014622 |  |  | #REF! | #REF! | #REF!
L-3 | Базальт темно-серого цвета с афанитовой структурой, массивной текстурой.Отмечаются небольщие каверны выполнены яснокристаллическим кальцитом | Dark gray basalt with an aphanitic structure, massive texture. There are small caverns filled with crystalline calcite | Basalt | 9.8295 | 2.1717 | 2.6933 | 2.2105 | 2.395 | 0.00124 | 2.2429 | 2.4339 | 2.3181 |  | 0.042434 | 0.011901 | 0.010281 |  |  | 0.019284 | 0.0049137 | 0.004455 |  |  | #REF! | #REF! | #REF!
L-65 | Темно-бордовая глина | Dark red clay | Clay | 1.7724 | 2.1695 | 2.3737 | 2.2038 | 2.3855 | 4.19 | [14 empty] | #REF! | #REF! | #REF!
L-66 | Габбро темно-серого цвета с равномернозернистой структурой (с/з), текстура массивная, отмечаются тонкие прожилки карбоната | Gabbro, dark gray with uniform grain structure (medium-grained), massive, with thin carbonate layers | Gabbro | 3.493 | 2.255 | 2.5048 | 2.2757 | 2.3616 | 1.65 | [14 empty] | #REF! | #REF! | #REF!
L-67 | Габбро темно-серого цвета с равномернозернистой структурой (с/з), текстура массивная, отмечаются тонкие прожилки карбоната | Gabbro, dark gray with uniform grain structure (medium-grained), massive, with thin carbonate layers | Gabbro | 6.3211 | 2.1345 | 2.5666 | 2.182 | 2.34 | [15 empty] | #REF! | #REF! | #REF!
L-68 | Габбро темно-серого цвета с равномернозернистой структурой (с/з), текстура массивная, выделения карбоната в виде пятен | Gabbro, dark gray with uniform grain structure (medium-grained), massive, with carbonate flaws | Gabbro | 4.5598 | 2.2322 | 2.422 | 2.2005 | 2.3078 | 1.6 | [14 empty] | #REF! | #REF! | #REF!
L-54 | Песчаник, красноцветный, к/з, массивный | Sandstone, red, coarse-grained, massive | Sandstone | 8.4174 | 2.0429 | 3.1152 |  |  | 1.9 | [14 empty] | #REF! | #REF! | #REF!
L-60 | Алевро-песчаник т/з красноцветный (цемент железистый), массивный | Silty sandstone, red (ferruginous cement), fine-grained, massive | Sandstone | 4.3852 | 2.2579 | 2.3987 | 2.6419 | 2.7131 | [15 empty] | #REF! | #REF! | #REF!
L-10 | Песчаник серый с зеленоватым оттенком, т/з, массивный | Sandstone, gray with a greenish shade, fine-grained, massive | Fsp-Qz(c) | 9.8486 | 1.8476 | 2.3488 | 1.7597 | 1.7973
L-20 | Песчаник серый с зеленоватым оттенком, разнозернистый, с едва заметной слоистостью | Sandstone, gray with a greenish shade, uneven-grained with barely noticeable layering | Fsp-Qz(c) | 9.4489 | 1.7882 | 2.4818 | 1.7783 | 1.7888 | 2,20-2,50
L-37 | Песчаник серый, т/з, слоистый | Sandstone, gray, fine-grained, layered | Fsp-Qz(c) | 3.4245 | 1.9997 | 2.3563 | 1.9396 | 1.8628
L-38 | Песчаник серый с розоватым оттенком оттенком, т/з, массивный | Sandstone, gray with a pink shade, fine-grained, massive | Fsp-Qz(c) | 13.2286 | 1.7845 | 2.3619 | 1.6835 | 1.8955 | [15 empty] | #REF! | #REF! | #REF!
L-39 | Песчаник серый с розоватым оттенком оттенком, т/з, массивный | Sandstone, gray with a pink shade, fine-grained, massive | Fsp-Qz(c) | 13.2238 | 1.8432 | 2.5643 | 1.8139 | 1.9586 | [15 empty] | #REF! | #REF! | #REF!
L-40 | Песчаник серый с розоватым оттенком оттенком, т/з, массивный | Sandstone, gray with a pink shade, fine-grained, massive | Fsp-Qz(c) | 12.1903 | 1.9276 | 2.4945 | 1.8211 | 1.924 |  |  |  |  | сумм | 0.06974 | 0.20268 | 0.080513 |  |  | 0.031652 | 0.080117 | 0.034328 | 0.1461 |  | #REF! | #REF! | #REF!
L-41 | Песчаник серый с розоватым оттенком оттенком, т/з, массивный | Sandstone, gray with a pink shade, fine-grained, massive | Fsp-Qz(c) | 15.1767 | 1.7664 | 2.6575 | 1.6548 | 1.9537
L-42 | Песчаник серый с розоватым оттенком оттенком, т/з, неотчетливо слоистый | Sandstone, gray with a pink shade, fine-grained with barely noticeable layering | Fsp-Qz(c) | 14.1075 | 1.9028 | 2.6704 | 1.766 | 1.8889 | [18 empty] | #REF!
L-43 | Песчаник серый с розоватым оттенком оттенком, т/з, неотчетливо слоистый | Sandstone, gray with a pink shade, fine-grained with barely noticeable layering | Fsp-Qz(c) | 15.0514 | 1.7369 | 2.5472 | 1.5366 | 1.6943 |  | 2.255 | 2.5048 | 2.2757 | 2.3616 |  |  | Возлух | Вода | Керосин
L-4 | Песчаник кварцевый, серый, м/з, массивный | Quartz sandstone, gray, fine-grained, massive | Gabbro | 3.493 | 2.255 | 2.5048 | 2.2757 | 2.3616 | 3.493 | 2.1345 | 2.5666 | 2.182 | 2.34 | 2.35 | 0 | 2.35 | 2.35 | 2.35
L-5 | Песчаник кварцевый, серый, м/з, массивный | Quartz sandstone, gray, fine-grained, massive | Gabbro | 6.3211 | 2.1345 | 2.5666 | 2.182 | 2.34 | 6.3211 | 2.2322 | 2.422 | 2.2005 | 2.3078 |  | 1 | 2.3265 | 2.3684 | 2.343
L-6 | Песчаник кварцевый, серый, м/з, массивный | Quartz sandstone, gray, fine-grained, massive | Gabbro | 4.5598 | 2.2322 | 2.422 | 2.2005 | 2.3078 | 4.5598 | [5 empty] | 2 | 2.303 | 2.3868 | 2.336
L-7 | Песчаник кварцевый, серый с зеленоватым оттенком, разнозернистый, массивный | Quartz sandstone, gray with a greenish shade, poorly sorted (uneven-grained), massive | Qz(b) | 10.1578 | 1.8855 | 2.362 | 1.7778 | 1.7293 | [6 empty] | 3 | 2.2795 | 2.4052 | 2.329
L-36 | Песчаник кварцевый серый с розоватым оттенком оттенком, т/з, неотчетливо слоистый | Quartz sandstone, gray with a pink shade, fine-grained with barely noticeable layering | Qz(b) | 9.6612 | 1.9209 | 2.3746 | 1.7823 | 1.7256 | [6 empty] | 4 | 2.256 | 2.4236 | 2.322
L-45 | Песчаник кварцевый, светло-серый до белого, с/з, массивный, пористый | Quartz sandstone, light gray to white, medium-grained, massive, porous | Qz(b) | 8.5219 | 2.0156 | 2.2575 | 1.8397 | 1.7379 | [6 empty] | 5 | 2.2326 | 2.442 | 2.315
L-46 | Песчаник кварцевый, светло-серый до белого, с/з, массивный, пористый | Quartz sandstone, light gray to white, medium-grained, massive, porous | Qz(b) | 10.2819 | 1.8829 | 2.4109 | 1.8022 | 1.8747 | 2.1 | 0.77402 | 0.98437 |  |  |  | 6 | 2.2091 | 2.4604 | 2.308
L-47 | Песчаник кварцевый, светло-серый до белого, с/з, массивный, пористый | Quartz sandstone, light gray to white, medium-grained, massive, porous | Qz(b) | 9.663 | 1.8348 | 2.3852 | 1.7119 | 1.7306 | 2.3 | 0.20276 | 0.25356 |  |  |  | 7 | 2.1856 | 2.4788 | 2.301
L-48 | Песчаник кварцевый, светло-серый до белого, с/з, массивный, пористый | Quartz sandstone, light gray to white, medium-grained, massive, porous | Qz(b) | 11.7165 | 1.9055 | 2.3859 | 1.7136 | 1.7586 | 2.35 | 0.080513 | 0.1461 |  |  |  | 8 | 2.1621 | 2.4972 | 2.294
L-49 | Песчаник кварцевый, светло-серый до белого, с/з, массивный, пористый | Quartz sandstone, light gray to white, medium-grained, massive, porous | Qz(b) | 14.125 | 1.7827 | 2.4689 | 1.5829 | 1.6839 | 2.5 | 0.36849 | 0.47725 |  |  |  | 9 | 2.1386 | 2.5156 | 2.287
L-50 | Песчаник кварцевый, светло-серый до белого, с/з, массивный, пористый | Quartz sandstone, light gray to white, medium-grained, massive, porous | Qz(b) | 14.074 | 1.8153 | 2.5151 | 1.6943 | 1.9854 | 2.55 | 0.5113 | 0.65995 |  |  |  | 10 | 2.1151 | 2.534 | 2.28
L-51 | Песчаник кварцевый, светло-серый до белого, с/з, массивный, пористый | Quartz sandstone, light gray to white, medium-grained, massive, porous | Qz(b) | 14.9292 | 1.9163 | 2.624 | 1.7516 | 1.8537 | [6 empty] | 11 | 2.0916 | 2.5524 | 2.273
[15 empty] | 12 | 2.0681 | 2.5708 | 2.266
[15 empty] | 13 | 2.0447 | 2.5892 | 2.259
[15 empty] | 14 | 2.0212 | 2.6076 | 2.252
[15 empty] | 15 | 1.9977 | 2.626 | 2.245
[15 empty] | 16 | 1.9742 | 2.6444 | 2.238